## 24 этап АДУ
Выполнение
автоматизация дымоудаления
Комплекс жилых домов по
№ | Перечень работ: | Ед. изм. | Объем работ: Всего : | Ссылка на чертежи, спецификации (Шифр комплекта, № листа; № пункта спецификации | материалы |  | работа |  |  | всего,руб
[5 empty] | цена за ед | всего,руб | цена за ед | всего,руб | Механизмы, руб
1. ПРИБОРЫ И СРЕДСТВА АВТОМАТИЗАЦИИ
| Модуль управления клапаном дымоудаления сэлектромеханическим реверсивным приводом МДУ-1 исп. 03, прот.R3 | шт | 62
| Модуль релейный РМ-1, прот.R3 | шт | 1
| Адресная метка АМ-1, прот.R3 | шт | 15
| Шкаф управления вентилятором ШУН/В-11-01-УПП-R3, прот.R3 | шт | 2
| Шкаф управления вентилятором ШУН/В-5.5-01-УПП-R3, прот.R3 | шт | 3
| Шкаф управления вентилятором ШУН/В-О-0,3-01-УК6-R3, прот.R3 | шт | 1
| Пост «ПУСК-СТОП» двухкнопочный без фиксации XAL-B215 | шт | 6
| Устройство дистанционного пуска «Пуск дымоудаления» УДП 513-11 прот. R3 | шт | 16
2. МОНТАЖНЫЕ УЗЛЫ И ИЗДЕЛИЯ
| Труба гофрированная 16мм | м | 400
| Держатель для труб 16мм | шт | 400
| Кабель-канал | м | 500
| Коробка распределительная, 80x80x40мм | шт | 62
| Зажим безвинтовой 6х(0,75-2,5) | шт | 300
| Клеммная колодка, 12 х 2,5 | шт | 62
3. КАБЕЛИ И ПРОВОДА
| Кабель контрольный КПСЭнг(А)-FRLS 1x2x0.75 | м | 600
| Кабель контрольный КПСЭнг(А)-FRLS 2x2x0,35 | м | 130
| Кабель силовой ВВГнг(А)-FRLS 3х1,5 | м | 130
4. Датчиковое оборудование шкафа ШУВ ПД3
| Датчик температуры воздуха в канале, STK-3 NTC 10 kOm | шт | 1
| Датчик перепада давления воздуха ADPR-Х50P500-FCC-B | шт | 1
5. Кабели и провода к шкафу ША ПД3
| Кабель контрольный МКЭШВнг(А)-FRHF 1х2х0,75 | м | 50
6. Монтажные узлы и изделия к шкафу ША ПД3
| Труба гофрированная 16мм | м | 50
| Держатель для труб 16мм | шт | 50
7. Приборы и материалы шкафа ШУ-В
| Автоматический выключатель, ВА47-29, 3Р, 16А, х-ка С | шт | 1
| Пускатель ручной кнопочный ПРК32-1,6 (1.0-1.6 А) | шт | 6
| Контактор КМИ-10910 9А 230В/АС3 1НО | шт | 6
| Контакт боковой дополнительный ПКБ-11 1з+1р | шт | 1
| Реле с катушкой на 220V/AC на 4 контакта+розетка под реле РЭК78/4 + РРМ78/4 | шт | 3
| Лампа AD22DS(LED)матрица d22мм зеленый 230В | шт | 7
| Переключатель двухпозиционный с фиксацией XB4-BD21, 1НО | шт | 6
| Держатель шильдика | шт | 13
| Шильдик | шт | 13
| Клемная колодка однорядная 2.5 мм кв | шт | 29
| DIN рейка | м | 2
| Упоры на DIN-рейку | шт | 6
| Кабельный канал перфорированный , (ВхШ) 80х25 | м | 3
| Кабель монтажный 2,5 мм кв. ПВ-3 | м | 20
| Щит монтажный ЩМП 600х600х250мм IP65 CE (R5CE0669) | шт | 1
| Монитор напряжения сети ОВЕН МНС1 | шт | 1
| Сальниковое уплотнение PG13,5 | шт | 1
| Сальниковое уплотнение PG16 | шт | 7
| Сальниковое уплотнение PG21 | шт | 1
8.Кабели и провода ШУ-В
| Кабель силовой ВВГнг(А)-FRLSLTx 4х2,5 | м | 25
| Кабель силовой ВВГнг(А)-FRLSLTx 3х2,5 | м | 100
| Кабель контрольный МКЭШВнг(А)-ls 2x0.75 | м | 10
9. Монтажные узлы и изделия ШУ-В
| Труба гофрированная 16мм | м | 185
| Держатель для труб 16мм | шт | 185
0
18 |  | руб | [7 empty] | 0
| Сопутствующие материалы | [8 empty] | 0
19 | [9 empty] | 0
| Механизмы | руб | комплекс |  | 1 |  |  |  |  | 0
Доставка
[6 empty] | 0 |  | 0 | 0 | 0
| ВСЕГО: |  |  |  |  | #DIV/0! |  | #DIV/0! | #DIV/0! | #DIV/0!

## 25 этап АДУ
Выполнение
автоматизация дымоудаления
Комплекс жилых домов по
№ | Перечень работ: | Ед. изм. | Объем работ: Всего : | Ссылка на чертежи, спецификации (Шифр комплекта, № листа; № пункта спецификации | материалы |  | работа |  |  | всего,руб
[5 empty] | цена за ед | всего,руб | цена за ед | всего,руб | Механизмы, руб
1. ПРИБОРЫ И СРЕДСТВА АВТОМАТИЗАЦИИ
| Модуль управления клапаном дымоудаления сэлектромеханическим реверсивным приводом МДУ-1 исп. 03, прот.R3 | шт | 62
| Модуль релейный РМ-1, прот.R3 | шт | 1
| Адресная метка АМ-1, прот.R3 | шт | 15
| Шкаф управления вентилятором ШУН/В-11-01-УПП-R3, прот.R3 | шт | 2
| Шкаф управления вентилятором ШУН/В-5.5-01-УПП-R3, прот.R3 | шт | 3
| Шкаф управления вентилятором ШУН/В-О-0,3-01-УК6-R3, прот.R3 | шт | 1
| Пост «ПУСК-СТОП» двухкнопочный без фиксации XAL-B215 | шт | 6
| Устройство дистанционного пуска «Пуск дымоудаления» УДП 513-11 прот. R3 | шт | 16
2. МОНТАЖНЫЕ УЗЛЫ И ИЗДЕЛИЯ
| Труба гофрированная 16мм | м | 400
| Держатель для труб 16мм | шт | 400
| Кабель-канал | м | 500
| Коробка распределительная, 80x80x40мм | шт | 62
| Зажим безвинтовой 6х(0,75-2,5) | шт | 300
| Клеммная колодка, 12 х 2,5 | шт | 62
3. КАБЕЛИ И ПРОВОДА
| Кабель контрольный КПСЭнг(А)-FRLS 1x2x0.75 | м | 600
| Кабель контрольный КПСЭнг(А)-FRLS 2x2x0,35 | м | 130
| Кабель силовой ВВГнг(А)-FRLS 3х1,5 | м | 130
4. Датчиковое оборудование шкафа ШУВ ПД3
| Датчик температуры воздуха в канале, STK-3 NTC 10 kOm | шт | 1
| Датчик перепада давления воздуха ADPR-Х50P500-FCC-B | шт | 1
5. Кабели и провода к шкафу ША ПД3
| Кабель контрольный МКЭШВнг(А)-FRHF 1х2х0,75 | м | 50
6. Монтажные узлы и изделия к шкафу ША ПД3
| Труба гофрированная 16мм | м | 50
| Держатель для труб 16мм | шт | 50
7. Приборы и материалы шкафа ШУ-В
| Автоматический выключатель, ВА47-29, 3Р, 16А, х-ка С | шт | 1
| Пускатель ручной кнопочный ПРК32-1,6 (1.0-1.6 А) | шт | 6
| Контактор КМИ-10910 9А 230В/АС3 1НО | шт | 6
| Контакт боковой дополнительный ПКБ-11 1з+1р | шт | 1
| Реле с катушкой на 220V/AC на 4 контакта+розетка под реле РЭК78/4 + РРМ78/4 | шт | 3
| Лампа AD22DS(LED)матрица d22мм зеленый 230В | шт | 7
| Переключатель двухпозиционный с фиксацией XB4-BD21, 1НО | шт | 6
| Держатель шильдика | шт | 13
| Шильдик | шт | 13
| Клемная колодка однорядная 2.5 мм кв | шт | 29
| DIN рейка | м | 2
| Упоры на DIN-рейку | шт | 6
| Кабельный канал перфорированный , (ВхШ) 80х25 | м | 3
| Кабель монтажный 2,5 мм кв. ПВ-3 | м | 20
| Щит монтажный ЩМП 600х600х250мм IP65 CE (R5CE0669) | шт | 1
| Монитор напряжения сети ОВЕН МНС1 | шт | 1
| Сальниковое уплотнение PG13,5 | шт | 1
| Сальниковое уплотнение PG16 | шт | 7
| Сальниковое уплотнение PG21 | шт | 1
8.Кабели и провода ШУ-В
| Кабель силовой ВВГнг(А)-FRLSLTx 4х2,5 | м | 25
| Кабель силовой ВВГнг(А)-FRLSLTx 3х2,5 | м | 100
| Кабель контрольный МКЭШВнг(А)-ls 2x0.75 | м | 10
9. Монтажные узлы и изделия ШУ-В
| Труба гофрированная 16мм | м | 185
| Держатель для труб 16мм | шт | 185
0
18 |  | руб | [7 empty] | 0
| Сопутствующие материалы | [8 empty] | 0
19 | [9 empty] | 0
| Механизмы | руб | комплекс |  | 1 |  |  |  |  | 0
Доставка
[6 empty] | 0 |  | 0 | 0 | 0
| ВСЕГО: |  |  |  |  | #DIV/0! |  | #DIV/0! | #DIV/0! | #DIV/0!

## 26 этап АДУ
Выполнение
автоматизация дымоудаления
Комплекс жилых домов по
№ | Перечень работ: | Ед. изм. | Объем работ: Всего : | Ссылка на чертежи, спецификации (Шифр комплекта, № листа; № пункта спецификации | материалы |  | работа |  |  | всего,руб
[5 empty] | цена за ед | всего,руб | цена за ед | всего,руб | Механизмы, руб
1. ПРИБОРЫ И СРЕДСТВА АВТОМАТИЗАЦИИ
| Модуль управления клапаном дымоудаления сэлектромеханическим реверсивным приводом МДУ-1 исп. 03, прот.R3 | шт | 62
| Модуль релейный РМ-1, прот.R3 | шт | 1
| Адресная метка АМ-1, прот.R3 | шт | 15
| Шкаф управления вентилятором ШУН/В-11-01-УПП-R3, прот.R3 | шт | 2
| Шкаф управления вентилятором ШУН/В-5.5-01-УПП-R3, прот.R3 | шт | 3
| Шкаф управления вентилятором ШУН/В-О-0,3-01-УК6-R3, прот.R3 | шт | 1
| Пост «ПУСК-СТОП» двухкнопочный без фиксации XAL-B215 | шт | 6
| Устройство дистанционного пуска «Пуск дымоудаления» УДП 513-11 прот. R3 | шт | 16
2. МОНТАЖНЫЕ УЗЛЫ И ИЗДЕЛИЯ
| Труба гофрированная 16мм | м | 400
| Держатель для труб 16мм | шт | 400
| Кабель-канал | м | 500
| Коробка распределительная, 80x80x40мм | шт | 62
| Зажим безвинтовой 6х(0,75-2,5) | шт | 300
| Клеммная колодка, 12 х 2,5 | шт | 62
3. КАБЕЛИ И ПРОВОДА
| Кабель контрольный КПСЭнг(А)-FRLS 1x2x0.75 | м | 600
| Кабель контрольный КПСЭнг(А)-FRLS 2x2x0,35 | м | 130
| Кабель силовой ВВГнг(А)-FRLS 3х1,5 | м | 130
4. Датчиковое оборудование шкафа ШУВ ПД3
| Датчик температуры воздуха в канале, STK-3 NTC 10 kOm | шт | 1
| Датчик перепада давления воздуха ADPR-Х50P500-FCC-B | шт | 1
5. Кабели и провода к шкафу ША ПД3
| Кабель контрольный МКЭШВнг(А)-FRHF 1х2х0,75 | м | 50
6. Монтажные узлы и изделия к шкафу ША ПД3
| Труба гофрированная 16мм | м | 50
| Держатель для труб 16мм | шт | 50
7. Приборы и материалы шкафа ШУ-В
| Автоматический выключатель, ВА47-29, 3Р, 16А, х-ка С | шт | 1
| Пускатель ручной кнопочный ПРК32-1,6 (1.0-1.6 А) | шт | 6
| Контактор КМИ-10910 9А 230В/АС3 1НО | шт | 6
| Контакт боковой дополнительный ПКБ-11 1з+1р | шт | 1
| Реле с катушкой на 220V/AC на 4 контакта+розетка под реле РЭК78/4 + РРМ78/4 | шт | 3
| Лампа AD22DS(LED)матрица d22мм зеленый 230В | шт | 7
| Переключатель двухпозиционный с фиксацией XB4-BD21, 1НО | шт | 6
| Держатель шильдика | шт | 13
| Шильдик | шт | 13
| Клемная колодка однорядная 2.5 мм кв | шт | 29
| DIN рейка | м | 2
| Упоры на DIN-рейку | шт | 6
| Кабельный канал перфорированный , (ВхШ) 80х25 | м | 3
| Кабель монтажный 2,5 мм кв. ПВ-3 | м | 20
| Щит монтажный ЩМП 600х600х250мм IP65 CE (R5CE0669) | шт | 1
| Монитор напряжения сети ОВЕН МНС1 | шт | 1
| Сальниковое уплотнение PG13,5 | шт | 1
| Сальниковое уплотнение PG16 | шт | 7
| Сальниковое уплотнение PG21 | шт | 1
8.Кабели и провода ШУ-В
| Кабель силовой ВВГнг(А)-FRLSLTx 4х2,5 | м | 25
| Кабель силовой ВВГнг(А)-FRLSLTx 3х2,5 | м | 100
| Кабель контрольный МКЭШВнг(А)-ls 2x0.75 | м | 10
9. Монтажные узлы и изделия ШУ-В
| Труба гофрированная 16мм | м | 185
| Держатель для труб 16мм | шт | 185
0
18 |  | руб | [7 empty] | 0
| Сопутствующие материалы | [8 empty] | 0
19 | [9 empty] | 0
| Механизмы | руб | комплекс |  | 1 |  |  |  |  | 0
Доставка
[6 empty] | 0 |  | 0 | 0 | 0
| ВСЕГО: |  |  |  |  | #DIV/0! |  | #DIV/0! | #DIV/0! | #DIV/0!