## Ведомость объемов работ 6 граф
УТВЕРЖДАЮ
_____________________
ВЕДОМОСТЬ ОБЪЕМОВ РАБОТ
ОБЩЕСТРОИТЕЛЬНЫЕ РАБОТЫ. АРХИТЕКТУРНЫЕ РЕШЕНИЯ КОРПУСА "А".
№ пп | Наименование | Ед. изм. | Кол.
1 | 2 | 3 | 4
Раздел 2. КРОВЛЯ
6 | Утепление покрытий керамзитом | 1 м3 утеплителя | 183
7 | Устройство пароизоляции из полиэтиленовой пленки в один слой насухо | м2 поверхности | 1929
8 | Пленка пароизоляционная ЮТАФОЛ (3-х слойная полиэтиленовая с армированным слоем из полиэтиленовых полос) | м2 | 2361.1
9 | Устройство выравнивающих стяжек цементно-песчаных толщиной 15 мм | м2 стяжки | 1929
10 | Раствор готовый кладочный цементный марки 150 | м3 | 29.5
11 | Устройство выравнивающих стяжек на каждый 1 мм изменения толщины добавлять или исключать к расценке 12-01-017-01/+25 мм/Итого 40 мм стяжки | м2 стяжки | 1929
12 | Раствор готовый кладочный цементный марки 150 | м3 | 49.2
13 | Армирование подстилающих слоев и набетонок | 1 т | 5.961
14 | Сетка сварная из холоднотянутой проволоки 4-5 мм | т | 5.961
15 | Огрунтовка оснований из бетона или раствора под водоизоляционный кровельный ковер готовой эмульсией битумной | м2 кровли | 1929
16 | Праймер битумный производства <Техно-Николь> | т | 0.868
17 | Устройство кровель плоских из наплавляемых материалов в два слоя | м2 кровли | 1929
18 | Устройство примыканий кровель из наплавляемых материалов к стенам и парапетам высотой более 600 мм с двумя фартуками | м примыканий | 404
19 | Устройство примыканий кровель из наплавляемых материалов к стенам и парапетам высотой до 600 мм без фартуков | м примыканий | 128
20 | Устройство выравнивающих стяжек цементно-песчаных толщиной 15 мм | м2 стяжки | 49.4
21 | Раствор готовый кладочный цементный марки 150 | м3 | 0.8
22 | Устройство выравнивающих стяжек на каждый 1 мм изменения толщины добавлять или исключать к расценке 12-01-017-01/+3 мм стяжки | м2 стяжки | 49.4
23 | Раствор готовый кладочный цементный марки 150 | м3 | 0.1
24 | Устройство пароизоляции оклеечной в один слой (с заведением на стену) | м2 изолируемой поверхности | 53
25 | Бикроэласт ТПП | м2 | 58.3
26 | Утепление покрытий керамзитом | 1 м3 утеплителя | 2.7
27 | Устройство пароизоляции из полиэтиленовой пленки в один слой насухо | м2 поверхности | 49.4
28 | Пленка пароизоляционная ЮТАФОЛ (3-х слойная полиэтиленовая с армированным слоем из полиэтиленовых полос) | м2 | 60.5
29 | Устройство выравнивающих стяжек цементно-песчаных толщиной 15 мм | м2 стяжки | 49.4
30 | Раствор готовый кладочный цементный марки 150 | м3 | 0.8
31 | Устройство выравнивающих стяжек на каждый 1 мм изменения толщины добавлять или исключать к расценке 12-01-017-01/+25 мм стяжки/Итого стяжки 40 мм | м2 стяжки | 49.4
32 | Раствор готовый кладочный цементный марки 150 | м3 | 1.3
33 | Армирование подстилающих слоев и набетонок | 1 т | 0.153
34 | Сетка сварная из холоднотянутой проволоки 4-5 мм | т | 0.153
35 | Огрунтовка оснований из бетона или раствора под водоизоляционный кровельный ковер готовой эмульсией битумной | м2 кровли | 49.4
36 | Праймер битумный производства <Техно-Николь> | т | 0.022
37 | Устройство кровель плоских из наплавляемых материалов в два слоя | м2 кровли | 49.4
38 | Устройство примыканий кровель из наплавляемых материалов к стенам и парапетам высотой более 600 мм с одним фартуком | м примыканий | 25.4
39 | Устройство выравнивающих стяжек цементно-песчаных толщиной 15 мм | м2 стяжки | 53
40 | Раствор готовый кладочный цементный марки 150 | м3 | 0.8
41 | Устройство выравнивающих стяжек на каждый 1 мм изменения толщины добавлять или исключать к расценке 12-01-017-01/+25 мм стяжки/Итого стяжки 40 мм | м2 стяжки | 53
42 | Раствор готовый кладочный цементный марки 150 | м3 | 1.4
43 | Армирование подстилающих слоев и набетонок | 1 т | 0.164
44 | Сетка сварная из холоднотянутой проволоки 4-5 мм | т | 0.164
45 | Огрунтовка оснований из бетона или раствора под водоизоляционный кровельный ковер готовой эмульсией битумной | м2 кровли | 53
46 | Праймер битумный производства <Техно-Николь> | т | 0.024
47 | Устройство кровель плоских из наплавляемых материалов в два слоя | м2 кровли | 53
48 | Устройство примыканий кровель из наплавляемых материалов к стенам и парапетам высотой до 600 мм без фартуков | м примыканий | 86
49 | Устройство мелких покрытий (брандмауэры, парапеты, свесы и т.п.) из листовой оцинкованной стали | м2 покрытия | 305
50 | Ограждение кровель перилами | м ограждения | 119
51 | Решетка ограждения металлическая. Прим. | п.м | 113
ИТОГО КРОВЛЯ