## Ведомость объемов работ 6 граф
УТВЕРЖДАЮ
_____________________
ВЕДОМОСТЬ ОБЪЕМОВ РАБОТ
ОБЩЕСТРОИТЕЛЬНЫЕ РАБОТЫ. АРХИТЕКТУРНЫЕ РЕШЕНИЯ КОРПУСА "Б".
№ пп | Наименование | Ед. изм. | Кол.
1 | 2 | 3 | 4
Раздел 2. КРОВЛЯ
6 | Устройство стяжек цементных толщиной 20 мм | м2 стяжки | 2341
7 | Устройство пароизоляции оклеечной в один слой | м2 изолируемой поверхности | 2341
8 | Бикроэласт ТПП | м2 | 2575.1
9 | Утепление покрытий плитами из пенопласта полистирольного на битумной мастике в один слой | м2 утепляемого покрытия | 2341
10 | Плиты пенополистирольные экструзионные ТЕХНОПЛЕКС (ТУ 2244-047-17925162-2006), марки 45-500 | м3 | 187.28
11 | Утепление покрытий керамзитом | 1 м3 утеплителя | 222
12 | Устройство пароизоляции из полиэтиленовой пленки в один слой насухо | м2 поверхности | 2341
13 | Пленка пароизоляционная ЮТАФОЛ (3-х слойная полиэтиленовая с армированным слоем из полиэтиленовых полос) | м2 | 2865.4
14 | Устройство выравнивающих стяжек цементно-песчаных толщиной 15 мм | м2 стяжки | 2341
15 | Раствор готовый кладочный цементный марки 150 | м3 | 35.8
16 | Устройство выравнивающих стяжек на каждый 1 мм изменения толщины добавлять или исключать к расценке 12-01-017-01/+35 мм/Итого стяжка=50 мм | м2 стяжки | 2341
17 | Раствор готовый кладочный цементный марки 150 | м3 | 83.6
18 | Армирование подстилающих слоев и набетонок | 1 т | 7.234
19 | Сетка сварная из холоднотянутой проволоки 4-5 мм | т | 7.234
20 | Огрунтовка оснований из бетона или раствора под водоизоляционный кровельный ковер готовой эмульсией битумной | м2 кровли | 2341
21 | Праймер битумный производства <Техно-Николь> | т | 1.053
22 | Устройство кровель плоских из наплавляемых материалов в два слоя | м2 кровли | 2341
23 | Устройство выравнивающих стяжек цементно-песчаных толщиной 15 мм | м2 стяжки | 210.7
24 | Устройство выравнивающих стяжек на каждый 1 мм изменения толщины добавлять или исключать к расценке 12-01-017-01 | м2 стяжки | 1053.5
25 | Утепление покрытий керамзитом | 1 м3 утеплителя | 20
26 | Устройство пароизоляции из полиэтиленовой пленки в один слой насухо | м2 поверхности | 210.7
27 | Пленка пароизоляционная ЮТАФОЛ (3-х слойная полиэтиленовая с армированным слоем из полиэтиленовых полос) | м2 | 257.9
28 | Устройство выравнивающих стяжек цементно-песчаных толщиной 15 мм | м2 стяжки | 210.7
29 | Раствор готовый кладочный цементный марки 150 | м3 | 3.2
30 | Устройство выравнивающих стяжек на каждый 1 мм изменения толщины добавлять или исключать к расценке 12-01-017-01/+35 мм/Итого стяжка=50 мм | м2 стяжки | 210.7
31 | Раствор готовый кладочный цементный марки 150 | м3 | 7.5
32 | Армирование подстилающих слоев и набетонок | 1 т | 0.651
33 | Сетка сварная из холоднотянутой проволоки 4-5 мм | т | 0.651
34 | Огрунтовка оснований из бетона или раствора под водоизоляционный кровельный ковер готовой эмульсией битумной | м2 кровли | 210.7
35 | Праймер битумный производства <Техно-Николь> | т | 0.095
36 | Устройство кровель плоских из наплавляемых материалов в два слоя | м2 кровли | 210.7
37 | Устройство выравнивающих стяжек цементно-песчаных толщиной 15 мм | м2 стяжки | 91.1
38 | Раствор готовый кладочный цементный марки 150 | м3 | 0.8
39 | Устройство выравнивающих стяжек на каждый 1 мм изменения толщины добавлять или исключать к расценке 12-01-017-01/+100 мм стяжки | м2 стяжки | 91.1
40 | Раствор готовый кладочный цементный марки 150 | м3 | 9.3
41 | Армирование подстилающих слоев и набетонок | 1 т | 0.281
42 | Сетка сварная из холоднотянутой проволоки 4-5 мм | т | 0.281
43 | Огрунтовка оснований из бетона или раствора под водоизоляционный кровельный ковер готовой эмульсией битумной | м2 кровли | 91.1
44 | Праймер битумный производства <Техно-Николь> | т | 0.041
45 | Устройство кровель плоских из наплавляемых материалов в два слоя | м2 кровли | 91.1
46 | Устройство выравнивающих стяжек цементно-песчаных толщиной 15 мм | м2 стяжки | 33
47 | Раствор готовый кладочный цементный марки 150 | м3 | 0.5
48 | Устройство выравнивающих стяжек на каждый 1 мм изменения толщины добавлять или исключать к расценке 12-01-017-01/+20 мм стяжки | м2 стяжки | 33
49 | Раствор готовый кладочный цементный марки 150 | м3 | 0.7
50 | Устройство примыканий кровель из наплавляемых материалов к стенам и парапетам высотой более 600 мм с двумя фартуками | м примыканий | 495
51 | Устройство примыканий кровель из наплавляемых материалов к стенам и парапетам высотой до 600 мм без фартуков | м примыканий | 168
52 | Устройство мелких покрытий (брандмауэры, парапеты, свесы и т.п.) из листовой оцинкованной стали | м2 покрытия | 291.3
53 | Ограждение кровель перилами | м ограждения | 172.1
54 | Решетка ограждения металлическая. Прим. | п.м | 172.1
55 | Кладка стен кирпичных наружных простых при высоте этажа до 4 м | 1 м3 кладки | 13.15
56 | Кирпич керамический одинарный, размером 250х120х65 мм, марка 150 | шт. | 5181
57 | Раствор готовый кладочный цементный марки 100 | м3 | 3.16
58 | Утепление покрытий керамзитом | 1 м3 утеплителя | 15.5
59 | Устройство пароизоляции из полиэтиленовой пленки в один слой насухо | м2 поверхности | 14.9
60 | Пленка пароизоляционная ЮТАФОЛ (3-х слойная полиэтиленовая с армированным слоем из полиэтиленовых полос) | м2 | 18.2
61 | Улучшенная штукатурка фасадов цементно-известковым раствором по камню стен | м2 оштукатуриваемой поверхности | 75
62 | Окраска фасадов с лесов с подготовкой поверхности перхлорвиниловая | м2 окрашиваемой поверхности | 75
63 | Устройство мелких покрытий (брандмауэры, парапеты, свесы и т.п.) из листовой оцинкованной стали | м2 покрытия | 12.3
ИТОГО КРОВЛЯ