## ВедомостьОР
Ведомость объёмов работ
ЖК Столичный
№ пп | № в ЛСР | Наименование работ | Ед. изм. | Кол-во | Ссылки на чертежи | Формула расчёта, расчёт объёмов работ и расхода материалов
1 | 2 | 3 | 4 | 5 | 6 | 7
Раздел 1. ТИП 1 Асфальтобетон
1 |  | Разработка грунта с погрузкой на автомобили-самосвалы экскаваторами с ковшом вместимостью: 0,65 (0,5-1) м3, группа грунтов 2 | 1000 м3 | 1.2273
2 |  | Перевозка грузов автомобилями-самосвалами грузоподъемностью 10 т работающих вне карьера на расстояние: I класс груза до 70 км | 1 т груза | 1472.76
Песчанное основание 150 мм
3 |  | Устройство подстилающих и выравнивающих слоев оснований: из песка, толщ. 15 см | 100 м3 | 3.6819
ЩПС 0-40 150 мм
5 |  | Устройство оснований и покрытий из песчано-гравийных или щебеночно-песчаных смесей: непрерывной гранулометрии С-4 и С-6, однослойных толщиной 15 см | 1000 м2 | 2.4546
Асфальтовое покрытие нижний 60 мм, верхний 40 мм
6 |  | Устройство покрытия из горячих асфальтобетонных смесей импортными асфальтоукладчиками третьего типоразмера при ширине укладки до 6 м и толщиной слоя 6 см | 1000 м2 | 2.4546
7 |  | Устройство покрытия из горячих асфальтобетонных смесей импортными асфальтоукладчиками третьего типоразмера при ширине укладки до 6 м и толщиной слоя 4 см | 1000 м2 | 2.4546
Афальт цветной-голубого цвета с резиновым покрытием
8 |  | Разработка грунта с погрузкой на автомобили-самосвалы экскаваторами с ковшом вместимостью: 0,65 (0,5-1) м3, группа грунтов 2 | 1000 м3 | 0.0844
9 |  | Перевозка грузов автомобилями-самосвалами грузоподъемностью 10 т работающих вне карьера на расстояние: I класс груза до 70 км | 1 т груза | 101.28
Песчанное основание 100 мм
10 |  | Устройство подстилающих и выравнивающих слоев оснований: из песка, толщ. 10 см | 100 м3 | 0.4688
ЩПС 0-40 100 мм
11 |  | Устройство оснований и покрытий из песчано-гравийных или щебеночно-песчаных смесей: непрерывной гранулометрии С-4 и С-6, однослойных толщиной 10 см | 1000 м2 | 0.4688
Асфальтовое покрытие , марки Г2
12 |  | Устройство асфальтобетонных покрытий дорожек и тротуаров двухслойных: верхний слой из песчаной асфальтобетонной смеси толщиной 5 см | 100 м2 покрытия | 4.688
Резиновое покрытие
22 | 27 | Устройство полимерных наливных полов из полиуретана: с толщиной покрытия 1 см | 100 м2 | 4.688
Раздел 2. Тротуарная плитка
ТИП 4-7
13 |  | Разработка грунта с погрузкой на автомобили-самосвалы экскаваторами с ковшом вместимостью: 0,65 (0,5-1) м3, группа грунтов 2 | 1000 м3 | 4.1978
14 |  | Перевозка грузов автомобилями-самосвалами грузоподъемностью 10 т работающих вне карьера на расстояние: I класс груза до 70 км | 1 т груза | 5037.36
15 |  | Устройство оснований и покрытий из песчано-гравийных или щебеночно-песчаных смесей: непрерывной гранулометрии С-4 и С-6, однослойных толщиной 10 см | 1000 м2 | 8.3956
16 |  | Устройство подстилающих и выравнивающих слоев оснований: из песка, 10 см | 100 м3 | 8.3956
17 |  | Устройство подстилающих и выравнивающих слоев оснований: из цементно-песчаной смеси, толщ. 4 см | 100 м3 | 3.3582
18 |  | Устройство покрытий из тротуарной плитки | 10 м2 | 839.56
19 |  | Резка тротуарной плитки толщиной 70 мм: угловой шлифовальной машинкой (подтвердить по факту ) | м реза | 3358
ТИП 3 (Старый город)
20 |  | Разработка грунта с погрузкой на автомобили-самосвалы экскаваторами с ковшом вместимостью: 0,65 (0,5-1) м3, группа грунтов 2 | 1000 м3 | 0.30265
21 |  | Перевозка грузов автомобилями-самосвалами грузоподъемностью 10 т работающих вне карьера на расстояние: I класс груза до 70 км | 1 т груза | 363.18
22 |  | Устройство оснований и покрытий из песчано-гравийных или щебеночно-песчаных смесей: непрерывной гранулометрии С-4 и С-6, однослойных толщиной 15 см | 1000 м2 | 0.6053
23 |  | Устройство подстилающих и выравнивающих слоев оснований: из песка, толщ. 15 см | 100 м3 | 0.90795
24 |  | Укладка металлической сетки в цементобетонное дорожное покрытие | 1000 м2 | 0.6053
25 |  | Устройство подстилающих слоев: бетонных, толщ. 10 см | м3 | 60.53
26 |  | Устройство подстилающих и выравнивающих слоев оснований: из цементно-песчаной смеси, толщ.4 см | 100 м3 | 0.24212
27 |  | Устройство покрытий из тротуарной плитки | 10 м2 | 60.53
28 |  | Резка тротуарной плитки толщиной 70 мм: угловой шлифовальной машинкой (подтвердить по факту) | м реза | 242
Раздел 3. ТИП 4 Газон
29 |  | Разработка грунта с погрузкой на автомобили-самосвалы экскаваторами с ковшом вместимостью: 0,65 (0,5-1) м3, группа грунтов 2 | 1000 м3 | 1.9858
30 |  | Перевозка грузов автомобилями-самосвалами грузоподъемностью 10 т работающих вне карьера на расстояние: I класс груза до 70 км | 1 т груза | 2382.96
31 |  | Перевозка грунта автомобилями-самосвалами грузоподъемностью 10 т работающих вне карьера на расстояние: I класс груза до 50 км | 1 т груза | 1060.4172
32 |  | Планировка площадей: механизированным способом, группа грунтов 2 | 1000 м2 | 3.9716
Раздел 4. ТИП 14-15 Бортовой камень
Устройство БР 100.30.15
33 |  | Устройство основания под фундаменты: , толщ. 5 см | м3 | 17.575
34 |  | Установка бортовых камней бетонных: при других видах покрытий | 100 м | 14.06
Устройство БР 100.20.08
35 |  | Устройство основания под фундаменты: щебеночного, толщ. 5 см | м3 | 8.4375
36 |  | Установка бортовых камней бетонных: при других видах покрытий | 100 м | 11.25
Раздел 5. подсыпка щебнем
ТИП 9 подсыпка щебнем =5 см
37 |  | Разработка грунта с погрузкой на автомобили-самосвалы экскаваторами с ковшом вместимостью: 0,65 (0,5-1) м3, группа грунтов 2 | 1000 м3 | 0.09
38 |  | Перевозка грузов автомобилями-самосвалами грузоподъемностью 10 т работающих вне карьера на расстояние: I класс груза до 70 км | 1 т груза | 108
39 |  | Устройство прослойки из нетканого синтетического материала (НСМ) в земляном полотне: сплошной | 1000 м2 | 0.18
40 |  | Устройство подстилающих и выравнивающих слоев оснований: из щебня, толщ. 10 см | 100 м3 | 0.18
41 |  | Устройство подстилающих и выравнивающих слоев оснований: из песка, толщ. 10 см | 100 м3 | 0.18
42 |  | Устройство подстилающих и выравнивающих слоев оснований: из гранитного гравия, толщ. 5 см | 100 м3 | 0.09
Раздел 6. ТИП 7 песок
43 |  | Разработка грунта с погрузкой на автомобили-самосвалы экскаваторами с ковшом вместимостью: 0,65 (0,5-1) м3, группа грунтов 2 | 1000 м3 | 0.0317
44 |  | Перевозка грузов автомобилями-самосвалами грузоподъемностью 10 т работающих вне карьера на расстояние: I класс груза до 70 км | 1 т груза | 38.04
45 |  | Устройство прослойки из нетканого синтетического материала (НСМ) в земляном полотне: сплошной | 1000 м2 | 0.0634
46 |  | Устройство подстилающих и выравнивающих слоев оснований: из щебня, толщ.15см | 100 м3 | 0.0951
47 |  | Устройство подстилающих и выравнивающих слоев оснований: из песка, толщ. 5 см | 100 м3 | 0.0317
Составил: _________________ /______/
Проверил: _________________ /______/
Note on A6: <Номер позиции по порядку (в актах выполненных работ)>
Note on B6: <Номер позиции по смете>
Note on C6: <Наименование (текстовая часть) расценки>
Note on D6: <Ед. измерения по расценке>
Note on E6: <Количество всего (физ. объем) по позиции>
Note on F6: <Ссылки на чертежи из таблицы расчета (объединённые)> <Ссылка на чертежи>
Note on G6: <Наименования из таблицы расчета (объединённые)>
Note on H6: <Формулы из таблицы расчета (объединённые)> <Формула расчета физ. объема>
Note on A75: <подпись 300 атрибут 970 значение> _________________ /<подпись 300 значение>/
Note on A77: <подпись 310 атрибут 970 значение> _________________ /<подпись 310 значение>/