## Ведомость объемов работ 5 граф
СОГЛАСОВАНО: |  |  |  | УТВЕРЖДАЮ:
Заместитель начальника Службы капитального |  |  |  | Директор ООО "СтройКом"
строительства Республики Крым
______________Цинцевич Р.С. |  |  |  | ______________Боровский Р.Н.
_____ ________________ 2017 г. |  |  |  | "______ " _______________2017 г.
Строительство дошкольной образовательной организации на 260 мест в г. Симферополе (объект №2). Адрес: 295050, Республика Крым, г. Симферополь, в районе ул. Никанорова
(наименование стройки)
ВЕДОМОСТЬ ОБЪЕМОВ РАБОТ №06-01-03
Теловые сети
№ пп | Наименование | Ед. изм. | Кол. | Примечание
1 | 2 | 3 | 4 | 5
Раздел 1.
1 | Разработка грунта в отвал экскаваторами «драглайн» или «обратная лопата» с ковшом вместимостью: 0,25 м3, группа грунтов 2 | 1000 м3 | 0.08154
2 | Разработка грунта с погрузкой на автомобили-самосвалы экскаваторами с ковшом вместимостью: 0,25 м3, группа грунтов 2 | 1000 м3 | 0.02958
3 | Разработка грунта вручную в траншеях глубиной до 2 м без креплений с откосами, группа грунтов: 2 | 100 м3 | 0.036
4 | Перевозка грузов автомобилями-самосвалами грузоподъемностью 10 т работающих вне карьера на расстояние: I класс груза до 44 км | 1 т груза | 53.244
5 | Устройство основания под фундаменты: песчаного | м3 | 4.6
6 | Песок природный для строительных: работ средний | м3 | 5.52
7 | Прокладка стальных трубопроводов в непроходном канале при номинальном давлении 1,6 МПа, температуре 150°С, диаметр труб 100 мм | км | 0.07
8 | Трубы стальные электросварные прямошовные со снятой фаской из стали марок БСт2кп-БСт4кп и БСт2пс-БСт4пс наружный диаметр: 108 мм, толщина стенки 4,5 мм | м | 70
9 | Изоляция трубопроводов холстами стекловолокнистыми, полотном холстопрошивным стекловолокнистым марки ПХС-Т, полотном иглопробивным стеклянным марки ИПС-Т | м3 | 1.5
10 | Плиты из стеклянного штапельного волокна на синтетическом связующем полужесткие технические | м3 | 1.5
11 | Огрунтовка металлических поверхностей за один раз: грунтовкой ГФ-021 | 100 м2 | 0.238
12 | Окраска металлических огрунтованных поверхностей: эмалью ПФ-115 | 100 м2 | 0.238
13 | Устройство непроходных каналов: одноячейковых, перекрываемых или опирающихся на плиту | 100 м3 | 0.06895
14 | Лотки: ЛК 300.90.45-1 бетон В15 (М200), объем 0,361 м3, расход арматуры 8,4 кг (серия 3.006.1-8) | шт | 11
15 | Плита перекрытия: ПТ 300.90.10-3 /бетон В 15 (М200), объем 0,26 м3, расход арматуры 6,7 кг/ (серия 3.006.1-8) | шт | 11
16 | Опорные подушки: ОП 1 /бетон В15 (М200), объем 0,004 м3, расход арматуры 0,7 кг / (серия 3.006.1-8) | шт | 16
17 | Устройство камер со стенками: из бетонных блоков | 100 м3 | 0.092
18 | Бетон мелкозернистый, класс: В7,5 (М100) | м3 | 4.77
19 | Раствор готовый кладочный цементный марки: 100 | м3 | 0.267
20 | Каркасы металлические | т | 0.874
21 | Люки чугунные: легкие | шт | 2
22 | Плиты перекрытия лотков и каналов: ПО-1 /бетон В25 (М350), объем 0,7 м3, расход арматуры 54,4 кг/ (серия 3.006.1-2/82.1) | шт | 1
23 | Перемычка брусковая: 1ПБ10-1 /бетон В15 (М200), объем 0,008 м3, расход арматуры 0,31 кг/ (серия 1.038.1-1 выпуск 1) | шт | 2
24 | Кольцо стеновое смотровых колодцев: КС7.3 /бетон В15 (М200), объем 0,05 м3, расход арматуры 1,64 кг/ (серия 3.900.1-14) | шт | 2
25 | Кольцо опорное КО-4-70 /бетон В15 (200), объем 0,02 м3, расход арматуры 0,5 кг/. | шт | 2
26 | Устройство круглых колодцев из сборного железобетона в грунтах: мокрых | 10 м3 | 0.339
27 | Кольцо стеновое смотровых колодцев: КС7.3 /бетон В15 (М200), объем 0,05 м3, расход арматуры 1,64 кг/ (серия 3.900.1-14) | шт | 6
28 | Кольцо стеновое смотровых колодцев: КС10.9 /бетон В15 (М200), объем 0,24 м3, расход арматуры 5,66 кг/ (серия 3.900.1-14) | шт | 9
29 | Отдельные конструктивные элементы зданий и сооружений с преобладанием: горячекатаных профилей, средняя масса сборочной единицы до 0,1 т | т | 0.10872
30 | Люки чугунные: легкие | шт | 3
31 | Установка вентилей, задвижек, затворов, клапанов обратных, кранов проходных на трубопроводах из стальных труб диаметром: до 100 мм | шт | 2
32 | Затворы дисковые поворотные из нержавеющей стали с ручным приводом ДП 99010 диаметром: 100 мм | шт | 2
33 | Фланцы воротниковые приварные встык из углеродистой стали марки 20, давлением: 2,5 МПа (25 кгс/см2), диаметром 100 мм | шт | 4
34 | Установка вентилей, задвижек, затворов, клапанов обратных, кранов проходных на трубопроводах из стальных труб диаметром: до 150 мм | шт | 4
35 | Фланцы воротниковые приварные встык из углеродистой стали марки 20, давлением: 2,5 МПа (25 кгс/см2), диаметром 150 мм | шт | 8
36 | Затворы дисковые поворотные из нержавеющей стали с ручным приводом ДП 99010 диаметром: 150 мм | шт | 4
37 | Прокладка трубопроводов отопления из стальных водогазопроводных неоцинкованных труб диаметром: 15 мм | 100 м | 0.01
38 | Узлы укрупненные монтажные (трубопроводы) из стальных водогазопроводных : неоцинкованных труб с гильзами для систем отопления диаметром 15 мм | м | 1
39 | Кран шаровой муфтовый 11Б27П1, диаметром: 15 мм | шт | 4
40 | Прокладка трубопроводов отопления из стальных водогазопроводных неоцинкованных труб диаметром: 25 мм | 100 м | 0.01
41 | Узлы укрупненные монтажные (трубопроводы) из стальных водогазопроводных : неоцинкованных труб с гильзами для систем отопления диаметром 25 мм | м | 1
42 | Кран шаровой муфтовый 11Б27П1, диаметром: 25 мм | шт | 4
43 | Засыпка траншей и котлованов с перемещением грунта до 5 м бульдозерами мощностью: 59 кВт (80 л.с.), группа грунтов 2 | 1000 м3 | 0.08414
44 | Уплотнение грунта вибрационными катками 2,2 т на первый проход по одному следу при толщине слоя: 30 см | 1000 м3 | 0.08414
Составил: Инженер-сметчик ___________________________Смирнова М.В.
(должность, подпись, расшифровка)
Проверил: ГИП ___________________________Кривов С.И.
(должность, подпись, расшифровка)