## С4.1
№ | Перечень работ: | Ед. изм. | Объем работ: Всего : | Ссылка на чертежи, спецификации (Шифр комплекта, № листа; № пункта спецификации | материалы |  | работа |  | Механизмы, руб | всего,руб
[5 empty] | цена за ед | всего,руб | цена за ед | всего,руб
Устройство кровли - тип 1,1*
1 | Устройство пароизоляционного слоя | м2 | 523.9
| БИКРОЭЛАСТ ТПП | м2 | 602.485 | 15-17-АР1-43, п.1
2 | Устройство теплоизоляционного слоя | м2 | 523.9
| экструзионный пенополистирол ТЕХНОНИКОЛЬ CARBON PROF 300 - 100 мм | м3 | 53.44 | 15-17-АР1-43, п.2
3 | Устройство уклонообразующего слоя из керамзита | м2 | 523.9
| керамзит | м3 | 44.53 | 15-17-АР1-43, п.3
4 | Устройство выравнивающей армированной стяжки | м2 | 523.9
| сетка 5ВР1 100х100 | м2 | 523.9 | 15-17-АР1-43, п.4
| ЦПР М150 | м3 | 26.195 | 15-17-АР1-43, п.5
5 | Огрунтовка Праймером битумным | м2 | 523.9
| Праймер битумный ТЕХНОНИКОЛЬ №01 | л | 183.365 | 15-17-АР1-43, п.6
6 | Устройство нижнего слоя водоизоляционного ковра | м2 | 523.9
| Унифлекс ЭПВ Вент | м2 | 602.485 | 15-17-АР1-43, п.7
7 | Устройство верхнего слоя водоизоляционного ковра | м2 | 523.9
| Техноэласт ЭКП | м2 | 602.485 | 15-17-АР1-43, п.8
8 | Устройство примыканий кровель к стенам и парапетам
| бетонный бортик | м.п. | 193.5 | 15-17-АР1-43, п.9
| краевая рейка | м.п. | 54.9 | 15-17-АР1-43, п.10
| прижимная рейка | м.п. | 118.75 | 15-17-АР1-43, п.11
| Нижний слой водоизоляционного ковра на верт.поверхности, слой усиления - Техноэласт ЭПП | м2 | 294.82 | 15-17-АР1-43, п.12
| Верхний слой водоизоляционного ковра на верт.поверхности - Техноэласт ЭКП | м2 | 302.26 | 15-17-АР1-43, п.13
| Профиль из оцинкованной стали | м.п. | 55.4 | 15-17-АР1-43, п.15
| ЦСП | м2 | 17.99 | 15-17-АР1-43, п.16
| Цокольный профиль Al100 мм | м.п. | 25.9 | 15-17-АР1-43, п.17
9 | Установка кровельных аэраторов | шт. | 6 | 15-17-АР1-43, п.14
10 | Установка фартука из оцинкованной стали | м.п. | 129.45 | 15-17-АР1-43, п.18
11 | Оштукатуривание парапета и шахт ЦПР М200 по металлической сетке, зафиксированной саморезами | м2 | 162.3 | 15-17-АР1-43, п.19
12 | Устройство защитного покрытия из тротуарной плитки | м2 | 161.5
| Геотекстиль иглопробивной термообработанный ТЕХНОНИКОЛЬ 300г/м2 | м2 | 177.65 | 15-17-АР1-43, п.20
| ЦПР М300 | м3 | 3.553 | 15-17-АР1-43, п.21
| Тротуарная морозостойкая плитка (группа НГ) | м2 | 161.5 | 15-17-АР1-43, п.22
13 | Установка отлива из оцинкованной стали | м.п. | 3.25 | 15-17-АР1-43, п.23
14 | Утепление стен, вент.шахты в месте примыкания кровельного ковра Пеноплексом Фундамент | м2 | 9 | 15-17-АР1-37
Устройство кровли - тип 2
1 | Устройство пароизоляционного слоя | м2 | 419.5
| БИКРОЭЛАСТ ТПП | м2 | 482.425 | 15-17-АР1-43, п.1
2 | Устройство теплоизоляционного слоя | м2 | 419.5
| Минераловатный утеплитель ТЕХНОРУФ ПРОФ- 150 мм | м3 | 64.1835 | 15-17-АР1-43, п.2
3 | Устройство разделительного слоя | м2 | 419.5
| Рубероид | м2 | 503.4 | 15-17-АР1-43, п.3
4 | Устройство уклонообразующего слоя из керамзита, пролитого ЦП молочком | м2 | 419.5
| Керамзит | м3 | 44.23 | 15-17-АР1-43, п.4
5 | Устройство выравнивающей армированной стяжки | м2 | 419.5
| Сетка 5ВР1 100х100 | м2 | 419.5 | 15-17-АР1-43, п.5
| ЦПР М150 | м3 | 20.975 | 15-17-АР1-43, п.6
6 | Огрунтовка Праймером битумным | м2 | 539.91
| Праймер битумный ТЕХНОНИКОЛЬ №01 | л | 188.9685 | 15-17-АР1-43, п.7
7 | Устройство водоизоляционного ковра в 2 слоя | м2 | 419.5
| Техноэласт ЭПП | м2 | 964.85 | 15-17-АР1-43, п.8
8 | Устройство защитно-декоративного слоя | м2 | 419.5
| Геотекстиль иглопробивной термообработанный ТЕХНОНИКОЛЬ 300г/м2 | м2 | 594.66 | 15-17-АР1-43, п.9
| Дренажная мембрана PLANTER geo | м2 | 482.425 | 15-17-АР1-43, п.10
| Гравий (фракция 5-10 мм) | м3 | 48.2425 | 15-17-АР1-43, п.11
| Тротуарная морозостойкая плитка (группа НГ) | м2 | 339.65 | 15-17-АР1-43, п.12
| Промытый гравий (фракция 20-40 мм) | м3 | 6.39 | 15-17-АР1-43, п.20
9 | Устройство примыканий кровель к стенам и парапетам
| Нижний слой водоизоляционного ковра на верт.поверхности, слой усиления - Техноэласт ЭПП | м2 | 217.58 | 15-17-АР1-43, п.13
| Верхний слой водоизоляционного ковра на верт.поверхности - Техноэласт ЭКП | м2 | 203.84 | 15-17-АР1-43, п.14
| Пароизоляционный слой на верт.поверхности | м2 | 129.38 | 15-17-АР1-43, п.15
| Профиль из оцинкованной стали | м.п. | 234.24 | 15-17-АР1-43, п.16
| ЦСП | м2 | 158.78 | 15-17-АР1-43, п.17
| Защитный фартук из оцинкованной стали | м.п. | 131.25 | 15-17-АР1-43, п.18
10 | Оштукатуривание шахт ЦПР М200 по металлической сетке, зафиксированной саморезами | м2 | 11.5 | 15-17-АР1-43, п.19
11 | Утепление парапета сверху - минераловатный утеплитель - 50 мм | м2 | 9 | 15-17-АР1-43, п.21
12 | Установка парапетной крышки | м.п. | 73.3 | 15-17-АР1-43, п.22
13 | Установка фартука из оцинкованной стали | м.п. | 16.7 | 15-17-АР1-43, п.23
Устройство кровли - тип 3
1 | Устройство пароизоляционного слоя | м2 | 75.05
| БИКРОЭЛАСТ ТПП | м2 | 86.3075 | 15-17-АР1-43, п.1
2 | Устройство теплоизоляционного слоя | м2 | 75.05
| Экструзионный пенополистирол ТЕХНОНИКОЛЬ CARBON PROF 300 - 120 мм | м3 | 9.1861 | 15-17-АР1-43, п.2
3 | Устройство уклонообразующего слоя из керамзита | м2 | 75.05
| Керамзит | м3 | 7.1297 | 15-17-АР1-43, п.3
4 | Устройство выравнивающей армированной стяжки | м2 | 75.05
| Сетка 5ВР1 100х100 | м2 | 75.05 | 15-17-АР1-43, п.4
| ЦПР М150 | м3 | 3.7525 | 15-17-АР1-43, п.5
5 | Огрунтовка Праймером битумным | м2 | 96.05
| Праймер битумный ТЕХНОНИКОЛЬ №01 | л | 33.6175 | 15-17-АР1-43, п.6
6 | Устройство нижнего слоя водоизоляционного ковра | м2 | 75.05
| Унифлекс ЭПВ Вент | м2 | 86.3075 | 15-17-АР1-43, п.7
7 | Устройство верхнего слоя водоизоляционного ковра | м2 | 75.05
| Техноэласт ЭКП | м2 | 86.3075 | 15-17-АР1-43, п.8
8 | Устройство примыканий кровель к стенам и парапетам
| Бетонный бортик | м.п. | 29.2 | 15-17-АР1-43, п.9
| Прижимная рейка | м.п. | 29.25 | 15-17-АР1-43, п.10
| Нижний слой водоизоляционного ковра на верт.поверхности, слой усиления - Техноэласт ЭПП | м2 | 40.43 | 15-17-АР1-43, п.11
| Верхний слой водоизоляционного ковра на верт.поверхности - Техноэласт ЭКП | м2 | 39.99 | 15-17-АР1-43, п.12
9 | Установка кровельных аэраторов | шт. | 1 | 15-17-АР1-43, п.13
10 | Установка парапетной крышки | м.п. | 32.75 | 15-17-АР1-43, п.14
11 | Оштукатуривание парапета и шахт ЦПР М200 по металлической сетке, зафиксированной саморезами | м2 | 20.89 | 15-17-АР1-43, п.15
12 | Установка отлива из оцинкованной стали | м.п. | 7.62 | 15-17-АР1-43, п.16
13 | Зашивка профилированным листом С8 | м2 | 7.1 | 15-17-АР1-43, п.17
Устройство водосточных систем ВТ-1 - 5 шт.
| Воронка парапетная | шт. | 5 | 15-17-АР1-102,п.1
| Воронка водосборная | шт. | 5 | 15-17-АР1-102,п.2
| Труба водосточная l100мм | м.п. | 30 | 15-17-АР1-102,п.3
| Колено трубы 100 мм (60i) | шт. | 5 | 15-17-АР1-102,п.4
| Держатель трубы | шт. | 35 | 15-17-АР1-102,п.5
| Листоуловитель | шт. | 5 | 15-17-АР1-102,п.6

## С4.2
№ | Перечень работ: | Ед. изм. | Объем работ: Всего : | Ссылка на чертежи, спецификации (Шифр комплекта, № листа; № пункта спецификации | материалы |  | работа |  | Механизмы, руб | всего,руб
[5 empty] | цена за ед | всего,руб | цена за ед | всего,руб
Устройство кровли - тип 1,1*
1 | Устройство пароизоляционного слоя | м2 | 523.9 | 15-17-АР2-42, п.1
| БИКРОЭЛАСТ ТПП | м2 | 602.485
2 | Устройство теплоизоляционного слоя | м2 | 523.9
| экструзионный пенополистирол ТЕХНОНИКОЛЬ CARBON PROF 300 - 100 мм | м3 | 53.44 | 15-17-АР2-42, п.2
3 | Устройство уклонообразующего слоя из керамзита | м2 | 523.9
| керамзит | м3 | 44.53 | 15-17-АР2-42, п.3
4 | Устройство выравнивающей армированной стяжки | м2 | 523.9
| сетка 5ВР1 100х100 | м2 | 523.9 | 15-17-АР2-42, п.4
| ЦПР М150 | м3 | 26.195 | 15-17-АР2-42, п.5
5 | Огрунтовка Праймером битумным | м2 | 523.9
| Праймер битумный ТЕХНОНИКОЛЬ №01 | л | 183.365 | 15-17-АР2-42, п.6
6 | Устройство нижнего слоя водоизоляционного ковра | м2 | 523.9
| Унифлекс ЭПВ Вент | м2 | 602.485 | 15-17-АР2-42, п.7
7 | Устройство верхнего слоя водоизоляционного ковра | м2 | 523.9
| Техноэласт ЭКП | м2 | 602.485 | 15-17-АР2-42, п.8
8 | Устройство примыканий кровель к стенам и парапетам
| бетонный бортик | м.п. | 193.5 | 15-17-АР2-42, п.9
| краевая рейка | м.п. | 54.9 | 15-17-АР2-42, п.10
| прижимная рейка | м.п. | 118.75 | 15-17-АР2-42, п.11
| Нижний слой водоизоляционного ковра на верт.поверхности, слой усиления - Техноэласт ЭПП | м2 | 294.82 | 15-17-АР2-42, п.12
| Верхний слой водоизоляционного ковра на верт.поверхности - Техноэласт ЭКП | м2 | 302.26 | 15-17-АР2-42, п.13
| Профиль из оцинкованной стали | м.п. | 55.4 | 15-17-АР2-42, п.15
| ЦСП | м2 | 17.99 | 15-17-АР2-42, п.16
| Цокольный профиль Al100 мм | м.п. | 25.9 | 15-17-АР2-42, п.17
9 | Установка кровельных аэраторов | шт. | 6 | 15-17-АР2-42, п.14
10 | Установка фартука из оцинкованной стали | м.п. | 129.45 | 15-17-АР2-42, п.18
11 | Оштукатуривание парапета и шахт ЦПР М200 по металлической сетке, зафиксированной саморезами | м2 | 162.3 | 15-17-АР2-42, п.19
12 | Устройство защитного покрытия из тротуарной плитки | м2 | 161.5
| Геотекстиль иглопробивной термообработанный ТЕХНОНИКОЛЬ 300г/м2 | м2 | 177.65 | 15-17-АР2-42, п.20
| ЦПР М300 | м3 | 3.553 | 15-17-АР2-42, п.21
| Тротуарная морозостойкая плитка (группа НГ) | м2 | 161.5 | 15-17-АР2-42, п.22
13 | Установка отлива из оцинкованной стали | м.п. | 3.25 | 15-17-АР2-42, п.23
14 | Утепление стен, вент.шахты в месте примыкания кровельного ковра Пеноплексом Фундамент | м2 | 9 | 15-17-АР2-38

## С4.3
№ | Перечень работ: | Ед. изм. | Объем работ: Всего : | Ссылка на чертежи, спецификации (Шифр комплекта, № листа; № пункта спецификации | материалы |  | работа |  | Механизмы, руб | всего,руб
[5 empty] | цена за ед | всего,руб | цена за ед | всего,руб
Устройство кровли - тип 1,1*
1 | Устройство пароизоляционного слоя | м2 | 523.9 | 15-17-АР2-42, п.1
| БИКРОЭЛАСТ ТПП | м2 | 602.485
2 | Устройство теплоизоляционного слоя | м2 | 523.9
| экструзионный пенополистирол ТЕХНОНИКОЛЬ CARBON PROF 300 - 100 мм | м3 | 53.44 | 15-17-АР2-42, п.2
3 | Устройство уклонообразующего слоя из керамзита | м2 | 523.9
| керамзит | м3 | 44.53 | 15-17-АР2-42, п.3
4 | Устройство выравнивающей армированной стяжки | м2 | 523.9
| сетка 5ВР1 100х100 | м2 | 523.9 | 15-17-АР2-42, п.4
| ЦПР М150 | м3 | 26.195 | 15-17-АР2-42, п.5
5 | Огрунтовка Праймером битумным | м2 | 523.9
| Праймер битумный ТЕХНОНИКОЛЬ №01 | л | 183.365 | 15-17-АР2-42, п.6
6 | Устройство нижнего слоя водоизоляционного ковра | м2 | 523.9
| Унифлекс ЭПВ Вент | м2 | 602.485 | 15-17-АР2-42, п.7
7 | Устройство верхнего слоя водоизоляционного ковра | м2 | 523.9
| Техноэласт ЭКП | м2 | 602.485 | 15-17-АР2-42, п.8
8 | Устройство примыканий кровель к стенам и парапетам
| бетонный бортик | м.п. | 193.5 | 15-17-АР2-42, п.9
| краевая рейка | м.п. | 54.9 | 15-17-АР2-42, п.10
| прижимная рейка | м.п. | 118.75 | 15-17-АР2-42, п.11
| Нижний слой водоизоляционного ковра на верт.поверхности, слой усиления - Техноэласт ЭПП | м2 | 294.82 | 15-17-АР2-42, п.12
| Верхний слой водоизоляционного ковра на верт.поверхности - Техноэласт ЭКП | м2 | 302.26 | 15-17-АР2-42, п.13
| Профиль из оцинкованной стали | м.п. | 55.4 | 15-17-АР2-42, п.15
| ЦСП | м2 | 17.99 | 15-17-АР2-42, п.16
| Цокольный профиль Al100 мм | м.п. | 25.9 | 15-17-АР2-42, п.17
9 | Установка кровельных аэраторов | шт. | 6 | 15-17-АР2-42, п.14
10 | Установка фартука из оцинкованной стали | м.п. | 129.45 | 15-17-АР2-42, п.18
11 | Оштукатуривание парапета и шахт ЦПР М200 по металлической сетке, зафиксированной саморезами | м2 | 162.3 | 15-17-АР2-42, п.19
12 | Устройство защитного покрытия из тротуарной плитки | м2 | 161.5
| Геотекстиль иглопробивной термообработанный ТЕХНОНИКОЛЬ 300г/м2 | м2 | 177.65 | 15-17-АР2-42, п.20
| ЦПР М300 | м3 | 3.553 | 15-17-АР2-42, п.21
| Тротуарная морозостойкая плитка (группа НГ) | м2 | 161.5 | 15-17-АР2-42, п.22
13 | Установка отлива из оцинкованной стали | м.п. | 3.25 | 15-17-АР2-42, п.23
14 | Утепление стен, вент.шахты в месте примыкания кровельного ковра Пеноплексом Фундамент | м2 | 9 | 15-17-АР2-38