## ЛСР по форме №4
СОГЛАСОВАНО: | [7 empty] | УТВЕРЖДАЮ:
______________ | [7 empty] | ____________
" _____ " ________________ 2018 г. | [7 empty] | "______ " _______________2018 г.
Строительство дошкольной образовательной организации на 260 мест в г. Симферополе (объект №2). Адрес: 295050, Республика Крым, г. Симферополь, в районе ул. Никанорова
(наименование стройки)
ЛОКАЛЬНЫЙ СМЕТНЫЙ РАСЧЕТ № 06-01-01
(локальная смета)
на | Наружное водоснабжение
(наименование работ и затрат, наименование объекта)
Основание: 00550/17-ИОС2.2(НВ)
| Сметная стоимость _______________________________________________________________________________________________ |  | ___________________________359,308 |  | тыс. руб.
| строительных работ _______________________________________________________________________________________________ |  | _______________________________________________________________________________________________358,729 |  | тыс. руб.
| монтажных работ _______________________________________________________________________________________________ |  | _______________________________________________________________________________________________0,579 |  | тыс. руб.
| Средства на оплату труда _______________________________________________________________________________________________ |  | ___________________________2,438 |  | тыс. руб.
| Сметная трудоемкость _______________________________________________________________________________________________ |  | _______________________________________________________________________________________________250,21 |  | чел.час
Составлен(а) в текущих (прогнозных) ценах по состоянию на 4 квартал 2017 г.
№ пп | Шифр и номер позиции норматива | Наименование работ и затрат, единица измерения | Количество | Стоимость единицы, руб. |  | Общая стоимость, руб. |  |  | Затраты труда рабочих, чел.-ч, не занятых обслуживанием машин
|  |  |  | всего | эксплуата- ции машин | Всего | оплаты труда | эксплуата- ция машин
|  |  |  | оплаты труда | в т.ч. оплаты труда |  |  | в т.ч. оплаты труда | на единицу | всего
1 | 2 | 3 | 4 | 5 | 6 | 7 | 8 | 9 | 10 | 11
Раздел 1.
1 | ТЕР01-01-004-05 Приказ Минстроя России от 28.09.17 №1388/пр | Разработка грунта в отвал экскаваторами «драглайн» или «обратная лопата» с ковшом вместимостью: 0,25 м3, группа грунтов 2 (1000 м3) ИНДЕКС К ПОЗИЦИИ(справочно): 1 Объект образования. Детские сады СМР=6,36 | 0.07737 | 4231,62 89,63 | 4141,99 595,24 | 327 | 7 | 320 46 | 12.86 | 1
2 | ТЕР01-01-014-05 Приказ Минстроя России от 28.09.17 №1388/пр | Разработка грунта с погрузкой на автомобили-самосвалы экскаваторами с ковшом вместимостью: 0,25 м3, группа грунтов 2 (1000 м3) ИНДЕКС К ПОЗИЦИИ(справочно): 1 Объект образования. Детские сады СМР=6,36 | 0.00574 | 6406,05 218,3 | 6181,14 912,62 | 37 | 1 | 35 5 | 31.32 | 0.18
3 | ТЕР01-02-057-02 Приказ Минстроя России от 28.09.17 №1388/пр | Разработка грунта вручную в траншеях глубиной до 2 м без креплений с откосами, группа грунтов: 2 (100 м3) ИНДЕКС К ПОЗИЦИИ(справочно): 1 Объект образования. Детские сады СМР=6,36 | 0.0257 | 1073,38 1073,38 |  | 28 | 28 |  | 154 | 3.96
4 | ТССЦпг-03-21-01-044 Приказ Минстроя России от 28.09.17 №1288/пр | Перевозка грузов автомобилями-самосвалами грузоподъемностью 10 т работающих вне карьера на расстояние: I класс груза до 44 км (1 т груза) ИНДЕКС К ПОЗИЦИИ(справочно): 1 Объект образования. Детские сады СМР=6,36 | 10.332 | 24.09 | 24.09 | 249 |  | 249
5 | ТЕР08-01-002-01 Приказ Минстроя России от 28.09.17 №1381/пр | Устройство основания под фундаменты: песчаного (м3) ИНДЕКС К ПОЗИЦИИ(справочно): 1 Объект образования. Детские сады СМР=6,36 | 5.74 | 43,85 16,77 | 26,71 2,66 | 252 | 96 | 153 15 | 2.3 | 13.2
6 | ТССЦ-02.3.01.02-0015 Приказ Минстроя России от 28.09.17 №1346/пр | Песок природный для строительных: работ средний (м3) ИНДЕКС К ПОЗИЦИИ(справочно): 1 Объект образования. Детские сады СМР=6,36 | 6.89 | 149.48 |  | 1030
7 | ТЕР22-04-003-03 Приказ Минстроя России от 28.09.17 №1375/пр | Устройство водопроводных бетонных колодцев с монолитными стенами и покрытием из сборного железобетона: прямоугольных в сухих грунтах (10 м3) ИНДЕКС К ПОЗИЦИИ(справочно): 1 Объект образования. Детские сады СМР=6,36 | 1.109 | 10970,69 922,86 | 647,73 98,34 | 12166 | 1023 | 718 109 | 108.7 | 120.55
8 | ТССЦ-02.2.05.04-0093 Приказ Минстроя России от 28.09.17 №1346/пр | Щебень из природного камня для строительных работ марка: 800, фракция 20-40 мм (м3) ИНДЕКС К ПОЗИЦИИ(справочно): 1 Объект образования. Детские сады СМР=6,36 | 0.6 | 165.33 |  | 99
9 | ТССЦ-04.3.01.09-0012 Приказ Минстроя России от 28.09.17 №1346/пр | Раствор готовый кладочный цементный марки: 50 (м3) ИНДЕКС К ПОЗИЦИИ(справочно): 1 Объект образования. Детские сады СМР=6,36 | 0.21 | 781.03 |  | 164
10 | ТССЦ-05.1.01.09-0002 Приказ Минстроя России от 28.09.17 №1347/пр | Кольца для колодцев сборные железобетонные диаметром: 1000 мм (м) ИНДЕКС К ПОЗИЦИИ(справочно): 1 Объект образования. Детские сады СМР=6,36 | 0.39 | 702.77 |  | 274
11 | ТССЦ-08.1.02.06-0043 Приказ Минстроя России от 28.09.17 №1397/пр | Люки чугунные: тяжелые (шт) ИНДЕКС К ПОЗИЦИИ(справочно): 1 Объект образования. Детские сады СМР=6,36 | 1 | 586.04 |  | 586
12 | ТССЦ-08.4.02.04-0001 Приказ Минстроя России от 28.09.17 №1397/пр | Каркасы металлические (т) ИНДЕКС К ПОЗИЦИИ(справочно): 1 Объект образования. Детские сады СМР=6,36 | 0.366 | 9123.61 |  | 3339
13 | ТЕР06-01-015-08 Приказ Минстроя России от 28.09.17 №1379/пр | Установка закладных деталей весом: до 20 кг (т) ИНДЕКС К ПОЗИЦИИ(справочно): 1 Объект образования. Детские сады СМР=6,36 | 0.014206 | 547,23 512,08 | 35,15 3,91 | 8 | 7 |  | 63.22 | 0.9
14 | ТССЦ-23.5.02.02-0088 Приказ Минстроя России от 28.09.17 №1393/пр | Трубы стальные электросварные прямошовные со снятой фаской из стали марок БСт2кп-БСт4кп и БСт2пс-БСт4пс наружный диаметр: 219 мм, толщина стенки 6 мм (м) ИНДЕКС К ПОЗИЦИИ(справочно): 1 Объект образования. Детские сады СМР=6,36 | 0.2 | 224.4 |  | 45
15 | ТССЦ-23.5.02.02-0094 Приказ Минстроя России от 28.09.17 №1393/пр | Трубы стальные электросварные прямошовные со снятой фаской из стали марок БСт2кп-БСт4кп и БСт2пс-БСт4пс наружный диаметр: 273 мм, толщина стенки 6 мм (м) ИНДЕКС К ПОЗИЦИИ(справочно): 1 Объект образования. Детские сады СМР=6,36 | 0.2 | 313.59 |  | 63
16 | ТЕР22-03-007-02 Приказ Минстроя России от 28.09.17 №1375/пр | Установка задвижек или клапанов обратных стальных диаметром: 100 мм (шт) ИНДЕКС К ПОЗИЦИИ(справочно): 1 Объект образования. Детские сады СМР=6,36 | 2 | 50,14 18,78 | 4,34 0,51 | 100 | 38 | 9 1 | 2.29 | 4.58
17 | ТССЦ-18.1.02.01-0083 Приказ Минстроя России от 28.09.17 №1395/пр | Задвижки клиновые с выдвижным шпинделем фланцевые для воды, пара и нефтепродуктов давлением 1,6 МПа (16 кгс/см2): 30с41нж (ЗКЛ2-16) диаметром 100 мм (шт) ИНДЕКС К ПОЗИЦИИ(справочно): 1 Объект образования. Детские сады СМР=6,36 | 2 | 1308.78 |  | 2618
18 | ТЕР22-03-007-03 Приказ Минстроя России от 28.09.17 №1375/пр | Установка задвижек или клапанов обратных стальных диаметром: 150 мм (шт) ИНДЕКС К ПОЗИЦИИ(справочно): 1 Объект образования. Детские сады СМР=6,36 | 1 | 112,82 28,21 | 41,72 3,67 | 113 | 28 | 42 4 | 3.44 | 3.44
19 | ТССЦ-18.1.02.01-0084 Приказ Минстроя России от 28.09.17 №1395/пр | Задвижки клиновые с выдвижным шпинделем фланцевые для воды, пара и нефтепродуктов давлением 1,6 МПа (16 кгс/см2): 30с41нж (ЗКЛ2-16) диаметром 150 мм (шт) ИНДЕКС К ПОЗИЦИИ(справочно): 1 Объект образования. Детские сады СМР=6,36 | 1 | 2784.63 |  | 2785
20 | ТЕР22-03-007-02 Приказ Минстроя России от 28.09.17 №1375/пр | Установка задвижек или клапанов обратных стальных диаметром: 100 мм (шт) ИНДЕКС К ПОЗИЦИИ(справочно): 1 Объект образования. Детские сады СМР=6,36 | 2 | 50,14 18,78 | 4,34 0,51 | 100 | 38 | 9 1 | 2.29 | 4.58
21 | ТССЦ-18.1.04.02-0043 Приказ Минстроя России от 28.09.17 №1395/пр | Клапаны обратные поворотные фланцевые 19лс53нж (КОП-40) для нефтепродуктов, воды и пара давлением 4 МПа (40 кгс/см2), диаметром: 100 мм (шт) ИНДЕКС К ПОЗИЦИИ(справочно): 1 Объект образования. Детские сады СМР=6,36 | 2 | 1746.85 |  | 3494
22 | ТЕР22-03-001-05 Приказ Минстроя России от 28.09.17 №1375/пр | Установка фасонных частей стальных сварных диаметром: 100-250 мм (т) ИНДЕКС К ПОЗИЦИИ(справочно): 1 Объект образования. Детские сады СМР=6,36 | 0.0276 | 26036,7 3502,62 | 14229,11 1243,59 | 719 | 97 | 393 34 | 353.8 | 9.76
23 | ТССЦ-23.8.03.11-0620 Приказ Минстроя России от 28.09.17 №1393/пр | Фланцы стальные плоские приварные из стали ВСт3сп2, ВСт3сп3, давлением: 0,1 и 0,25 МПа (1 и 2,5 кгс/см2), диаметром 100 мм (шт) ИНДЕКС К ПОЗИЦИИ(справочно): 1 Объект образования. Детские сады СМР=6,36 | 4 | 42.8 |  | 171
24 | ТССЦ-23.8.03.11-0622 Приказ Минстроя России от 28.09.17 №1393/пр | Фланцы стальные плоские приварные из стали ВСт3сп2, ВСт3сп3, давлением: 0,1 и 0,25 МПа (1 и 2,5 кгс/см2), диаметром 150 мм (шт) ИНДЕКС К ПОЗИЦИИ(справочно): 1 Объект образования. Детские сады СМР=6,36 | 4 | 65.14 |  | 261
25 | ТЕР22-01-021-03 Приказ Минстроя России от 28.09.17 №1375/пр | Укладка трубопроводов из полиэтиленовых труб диаметром: 100 мм (км) ИНДЕКС К ПОЗИЦИИ(справочно): 1 Объект образования. Детские сады СМР=6,36 | 0.1067 | 5182,51 1865,58 | 3291,58 356,27 | 553 | 199 | 351 38 | 225.04 | 24.01
26 | ТССЦ-24.3.03.13-0418 Приказ Минстроя России от 28.09.17 №1393/пр | Трубы напорные из полиэтилена низкого давления среднего типа, наружным диаметром: 110 мм (10 м) ИНДЕКС К ПОЗИЦИИ(справочно): 1 Объект образования. Детские сады СМР=6,36 | 10.755 | 516.23 |  | 5552
27 | ТЕР22-03-002-01 Приказ Минстроя России от 28.09.17 №1375/пр | Установка полиэтиленовых фасонных частей: отводов, колен, патрубков, переходов (10 шт) ИНДЕКС К ПОЗИЦИИ(справочно): 1 Объект образования. Детские сады СМР=6,36 | 0.4 | 304,65 38,88 | 265,77 31 | 122 | 16 | 106 12 | 4.8 | 1.92
28 | ТССЦ-23.8.04.08-0179 Приказ Минстроя России от 28.09.17 №1393/пр | Соединительная арматура трубопроводов (10 шт) ИНДЕКС К ПОЗИЦИИ(справочно): 1 Объект образования. Детские сады СМР=6,36 | 0.4 | 130.88 |  | 52
29 | ТЕР22-06-005-04 Приказ Минстроя России от 28.09.17 №1375/пр | Врезка в существующие сети из стальных труб стальных штуцеров (патрубков) диаметром: 150 мм (шт) ИНДЕКС К ПОЗИЦИИ(справочно): 1 Объект образования. Детские сады СМР=6,36 | 2 | 226,18 30,66 | 183,38 16,59 | 452 | 61 | 367 33 | 3.18 | 6.36
30 | ТССЦ-23.5.02.02-0071 Приказ Минстроя России от 28.09.17 №1393/пр | Трубы стальные электросварные прямошовные со снятой фаской из стали марок БСт2кп-БСт4кп и БСт2пс-БСт4пс наружный диаметр: 159 мм, толщина стенки 3,2 мм (м) ИНДЕКС К ПОЗИЦИИ(справочно): 1 Объект образования. Детские сады СМР=6,36 | 0.8 | 89.12 |  | 71
31 | ТЕР22-01-011-08 Приказ Минстроя России от 28.09.17 №1375/пр | Укладка стальных водопроводных труб с гидравлическим испытанием диаметром: 300 мм (км) ИНДЕКС К ПОЗИЦИИ(справочно): 1 Объект образования. Детские сады СМР=6,36 | 0.016 | 29203,87 5488,56 | 19674,88 1909,78 | 467 | 88 | 315 31 | 594 | 9.5
32 | ТССЦ-23.5.02.02-0100 Приказ Минстроя России от 28.09.17 №1393/пр | Трубы стальные электросварные прямошовные со снятой фаской из стали марок БСт2кп-БСт4кп и БСт2пс-БСт4пс наружный диаметр: 325 мм, толщина стенки 6 мм (м) ИНДЕКС К ПОЗИЦИИ(справочно): 1 Объект образования. Детские сады СМР=6,36 | 16.06 | 374.72 |  | 6018
33 | ТЕР22-05-005-01 Приказ Минстроя России от 28.09.17 №1375/пр | Протаскивание в футляр полиэтиленовых труб диаметром: 110 мм (100 м трубы, уложенной в футляр) ИНДЕКС К ПОЗИЦИИ(справочно): 1 Объект образования. Детские сады СМР=6,36 | 0.16 | 1338,83 615,65 | 74,18 0,36 | 214 | 99 | 12 | 71.67 | 11.47
34 | ТССЦ-24.3.03.13-0418 Приказ Минстроя России от 28.09.17 №1393/пр | Трубы напорные из полиэтилена низкого давления среднего типа, наружным диаметром: 110 мм (10 м) ИНДЕКС К ПОЗИЦИИ(справочно): 1 Объект образования. Детские сады СМР=6,36 | 1.76 | 516.23 |  | 909
35 | ТЕР16-06-001-02 Приказ Минстроя России от 28.09.17 №1369/пр | Установка водомерных узлов, поставляемых на место монтажа собранными в блоки, с обводной линией диаметром ввода: до 100 мм, диаметром водомера до 80 мм (узел) ИНДЕКС К ПОЗИЦИИ(справочно): 1 Объект образования. Детские сады СМР=6,36 | 1 | 380,31 118,83 | 30,4 2,41 | 380 | 119 | 30 2 | 14.67 | 14.67
36 | ТССЦ-18.1.02.01-0202 Приказ Минстроя России от 28.09.17 №1395/пр | Задвижки параллельные фланцевые с выдвижным шпинделем для воды и пара давлением 1 Мпа (10 кгс/см2) 30ч6бр диаметром: 80 мм (шт) ИНДЕКС К ПОЗИЦИИ(справочно): 1 Объект образования. Детские сады СМР=6,36 | 3 | 389.84 |  | 1170
37 | ТССЦ-23.7.01.01-0006 Приказ Минстроя России от 28.09.17 №1393/пр | Обвязки водомеров из стальных водогазопроводных бесшовных и сварных труб с фланцами, болтами, гайками, прокладками и муфтовой арматурой: (с обводной линией) диаметром до 80 мм (компл.) ИНДЕКС К ПОЗИЦИИ(справочно): 1 Объект образования. Детские сады СМР=6,36 | 1 | 1408.8 |  | 1409
38 | ТЕРм11-02-002-03 Приказ Минстроя России от 28.09.17 №1348/пр | Прибор, устанавливаемый на фланцевых соединениях, масса: до 10 кг (шт) ИНДЕКС К ПОЗИЦИИ(справочно): 1 Объект образования. Детские сады СМР=6,36 | 1 | 39,88 36,46 |  | 40 | 36 |  | 4.12 | 4.12
39 | ТССЦ-63.4.02.03-0003 Приказ Минстроя России от 28.09.17 №1392/пр | Расходомер электромагнитный, марка: ПРЭМ диаметр 40 мм, с монтажным комплектом (компл.) ИНДЕКС К ПОЗИЦИИ(справочно): 1 Объект образования. Детские сады СМР=6,36 | 1 | 4430.59 |  | 4431
40 | ТЕР18-06-007-03 Приказ Минстроя России от 28.09.17 №1371/пр | Установка фильтров диаметром : 40 мм (10 шт) ИНДЕКС К ПОЗИЦИИ(справочно): 1 Объект образования. Детские сады СМР=6,36 | 0.1 | 169,47 82,24 | 77,24 5,22 | 17 | 8 | 8 1 | 9.92 | 0.99
41 | ТССЦ-18.5.14.01-0003 Приказ Минстроя России от 28.09.17 №1395/пр | Фильтры для очистки воды в трубопроводах систем отопления диаметром: 40 мм (шт) ИНДЕКС К ПОЗИЦИИ(справочно): 1 Объект образования. Детские сады СМР=6,36 | 1 | 306.82 |  | 307
42 | ТЕР01-01-033-02 Приказ Минстроя России от 28.09.17 №1388/пр | Засыпка траншей и котлованов с перемещением грунта до 5 м бульдозерами мощностью: 59 кВт (80 л.с.), группа грунтов 2 (1000 м3) ИНДЕКС К ПОЗИЦИИ(справочно): 1 Объект образования. Детские сады СМР=6,36 | 0.06449 | 537.17 | 537,17 89,85 | 35 |  | 35 6
43 | ТЕР01-02-061-02 Приказ Минстроя России от 28.09.17 №1388/пр | Засыпка вручную траншей, пазух котлованов и ям, группа грунтов: 2 (100 м3) ИНДЕКС К ПОЗИЦИИ(справочно): 1 Объект образования. Детские сады СМР=6,36 | 0.1545 | 651,24 651,24 |  | 101 | 101 |  | 97.2 | 15.02
44 | ТЕР01-02-003-02 Приказ Минстроя России от 28.09.17 №1388/пр | Уплотнение грунта вибрационными катками 2,2 т на первый проход по одному следу при толщине слоя: 30 см (1000 м3) ИНДЕКС К ПОЗИЦИИ(справочно): 1 Объект образования. Детские сады СМР=6,36 | 0.06449 | 1007.26 | 1007,26 154,83 | 65 |  | 65 10
Итого прямые затраты по смете в базисных ценах | [5 empty] | 51393 | 2090 | 3217 348 |  | 250.21
Накладные расходы | [5 empty] | 3046
Сметная прибыль | [5 empty] | 2056
Итоги по смете:
Итого Строительные работы | [5 empty] | 358729 |  |  |  | 246.09
Итого Монтажные работы | [5 empty] | 579 |  |  |  | 4.12
Итого | [5 empty] | 359308 |  |  |  | 250.21
Справочно, в базисных ценах:
Материалы | [5 empty] | 46086
Машины и механизмы | [5 empty] | 3217
ФОТ | [5 empty] | 2438
Накладные расходы | [5 empty] | 3046
Сметная прибыль | [5 empty] | 2056
ВСЕГО по смете | [5 empty] | 359308 |  |  |  | 250.21
Итого с учетом индекса-дефлятора 359 308 * 1,044 | [5 empty] | 375117.552
Итого с понижающим коэффициентом к= 0,965 | [5 empty] | 361988.4377
Уточнение сведений по ставке НДС ( К=0,983333333) | [5 empty] | 355955.2969
НДС 20% | [5 empty] | 71191.0594
ВСЕГО по смете | [5 empty] | 427146.3563