## ОВ
Выполнение
общестроительных работ
Секция 3.7
Отопление и вентиляция
№ | Перечень работ: | Ед. изм. | Объем работ: Всего : | Ссылка на чертежи, спецификации (Шифр комплекта, № листа; № пункта спецификации | материалы |  | работа |  | Механизмы, руб | всего,руб
[5 empty] | цена за ед | всего,руб | цена за ед | всего,руб
Отопление |  |  |  | 15-18 С3.7 ОВ 1 С 1-13
Узел регулирования С 3.7 |  |  |  | 15-18 С3.7 ОВ 1 С 1-13
| Краны шаровые фланцевые "Danfoss" JiP-FF с рукояткой, давлением: 2,5 МПа (25 кгс/см2), диаметром 65 мм | шт | 2 | 15-18 С3.7 ОВ 1 С 1-13
| Кран шаровой латунный, резьбовой марки "Danfoss", диаметром: 32 мм | шт | 2 | 15-18 С3.7 ОВ 1 С 1-13
| Кран шаровой латунный, резьбовой марки "Danfoss", диаметром: 15 мм | шт | 4 | 15-18 С3.7 ОВ 1 С 1-13
| Airvent Воздухоотводчик DN15 PN10 латунный автоматический Tmax=110C Danfoss | шт | 2 | 15-18 С3.7 ОВ 1 С 1-13
| Фильтры фланцевые BROEN V821F из углеродистой стали сетчатые, со сливной пробкой, с фланцевым присоединением, давлением 4,0 МПа (40 кгс/см2), диаметром: 65 мм | шт | 1 | 15-18 С3.7 ОВ 1 С 1-13
| Фильтры BROEN BALLOFIX, давлением 1,6 МПа (16 кгс/см2), диаметром: 32 мм, присоединение 1 1/4"х1 1/4" | шт | 1 | 15-18 С3.7 ОВ 1 С 1-13
| Регулятор перепада давления AFP с регулирующим клапаном VFG 2 диаметром 50 мм | компл. | 1 | 15-18 С3.7 ОВ 1 С 1-13
| Теплосчетчики квартирные ультразвуковые AVEKTRA-ТСУ-15/20/25 | шт | 1 | 15-18 С3.7 ОВ 1 С 1-13
| МАНОМЕТР ТЕХНИЧЕСКИЙ ДМ 02-100 | шт | 6 | 15-18 С3.7 ОВ 1 С 1-13
| Кран трехходовой для манометра ICMA 151(G1/2-G1/2), Италия .l | шт | 6 | 15-18 С3.7 ОВ 1 С 1-13
| Бобышка №2 БП-БТ-30-G1/2 приварная длиной 30 мм под термометр БТ с резьбой G1/2, углер. сталь | шт | 6 | 15-18 С3.7 ОВ 1 С 1-13
| ТБ-63, термометр биметаллический показывающий | шт | 2 | 15-18 С3.7 ОВ 1 С 1-13
| Теплосчетчики квартирные ультразвуковые в комплекте кран -2 шт. AVEKTRA-ТСУ-15/20/25 | шт | 1 | 15-18 С3.7 ОВ 1 С 1-13
Система отопления жилых помещений и МОП. |  |  |  | 15-18 С3.7 ОВ 1 С 1-13
CV-11-500-11шт. |  |  |  | 15-18 С3.7 ОВ 1 С 1-13
| Радиатор PURMO Ventil Compact CV11 стальной, высота 500 ммCV500х400 347Вт 2,6 л/м 500х400х60 мм 16 кг | шт | 2 | 15-18 С3.7 ОВ 1 С 1-13
| Радиатор PURMO Ventil Compact CV11 стальной, CV500х500 434 Вт 2,6 л/м 500х500х60 мм 16 кг | шт | 1 | 15-18 С3.7 ОВ 1 С 1-13
| Радиатор PURMO Ventil Compact CV11 стальной, CV500х900 781 Вт 2,6 л/м 500х900х60 мм 16 кг | шт | 2 | 15-18 С3.7 ОВ 1 С 1-13
| Радиатор PURMO Ventil Compact CV11 стальной, CV500х1100 955 Вт 2,6 л/м 500х1100х60 мм 16 кг. | шт | 6 | 15-18 С3.7 ОВ 1 С 1-13
CV-21S-500-18шт. |  |  |  | 15-18 С3.7 ОВ 1 С 1-13
| Радиатор PURMO Ventil Compact CV21S стальной, Радиатор Purmo Ventil Compact CV-500-1000 500x1000x70 1456 | шт | 12 | 15-18 С3.7 ОВ 1 С 1-13
| Радиатор PURMO Ventil Compact CV21S стальной, Радиатор Purmo Ventil Compact CV-500-1100 500x1100x70 1601 | шт | 5 | 15-18 С3.7 ОВ 1 С 1-13
| Радиатор PURMO Ventil Compact CV21S стальной, Радиатор Purmo Ventil Compact CV-500-1200 500x1200x70 1747 | шт | 1 | 15-18 С3.7 ОВ 1 С 1-13
CV-22-43 шт |  |  |  | 15-18 С3.7 ОВ 1 С 1-13
| Радиатор PURMO Ventil Compact Радиатор Purmo Ventil Compact CV 22-500-0800 500x800x102 1486 | шт | 1 | 15-18 С3.7 ОВ 1 С 1-13
| Радиатор PURMO Ventil Compact Радиатор Purmo Ventil Compact CV 22-500-0900 500x900x102 1672 | шт | 2 | 15-18 С3.7 ОВ 1 С 1-13
| Радиатор PURMO Ventil Compact Радиатор Purmo Ventil Compact CV 22-500-1000 500x1000x102 1857 | шт | 5 | 15-18 С3.7 ОВ 1 С 1-13
| Радиатор PURMO Ventil Compact Радиатор Purmo Ventil Compact CV 22-500-1100 500x1100x102 2043 | шт | 10 | 15-18 С3.7 ОВ 1 С 1-13
| Радиатор PURMO Ventil Compact Радиатор Purmo Ventil Compact CV 22-500-1200 500x1200x102 2229 | шт | 10 | 15-18 С3.7 ОВ 1 С 1-13
| Радиатор PURMO Ventil Compact Радиатор Purmo Ventil Compact CV 22-500-1400 500x1400x102 2600 | шт | 15 | 15-18 С3.7 ОВ 1 С 1-13
CV-22-300 2 шт |  |  |  | 15-18 С3.7 ОВ 1 С 1-13
| Радиатор PURMO Ventil Compact Радиатор Purmo Ventil Compact CV 22-300-1400 300x1400x102 1695 | шт | 2 | 15-18 С3.7 ОВ 1 С 1-13
CV-33-300 5 шт. |  |  |  | 15-18 С3.7 ОВ 1 С 1-13
| Радиатор PURMO Ventil Compact Радиатор Purmo Compact C 33-300-1200 300x1200x152 2038 | шт | 2 | 15-18 С3.7 ОВ 1 С 1-13
| Радиатор PURMO Ventil Compact Радиатор Purmo Compact C 33-300-1400 300x1400x152 2377 | шт | 3 | 15-18 С3.7 ОВ 1 С 1-13
CV-33-500 57 шт. |  |  |  | 15-18 С3.7 ОВ 1 С 1-13
| Радиатор PURMO Ventil Compact Радиатор Purmo Compact C 33-500-0400 500x400x152 1030 | шт | 2 | 15-18 С3.7 ОВ 1 С 1-13
| Радиатор PURMO Ventil Compact Радиатор Purmo Compact C 33-500-0500 500x500x152 1288 | шт | 10 | 15-18 С3.7 ОВ 1 С 1-13
| Радиатор PURMO Ventil Compact Радиатор Purmo Compact C 33-500-0600 500x600x152 1546 | шт | 3 | 15-18 С3.7 ОВ 1 С 1-13
| Радиатор PURMO Ventil Compact Радиатор Purmo Compact C 33-500-0700 500x700x152 1803 | шт | 3 | 15-18 С3.7 ОВ 1 С 1-13
| Радиатор PURMO Ventil Compact Радиатор Purmo Compact C 33-500-0800 500x800x152 2061 | шт | 26 | 15-18 С3.7 ОВ 1 С 1-13
| Радиатор PURMO Ventil Compact Радиатор Purmo Compact C 33-500-0900 500x900x152 2318 | шт | 9 | 15-18 С3.7 ОВ 1 С 1-13
| Радиатор PURMO Ventil Compact Радиатор Purmo Compact C 33-500-1000 500x1000x152 2576 | шт | 3 | 15-18 С3.7 ОВ 1 С 1-13
| Радиатор PURMO Ventil Compact Радиатор Purmo Compact C 33-500-1100 500x1100x152 2834 | шт | 1 | 15-18 С3.7 ОВ 1 С 1-13
Конвектор |  |  |  | 15-18 С3.7 ОВ 1 С 1-13
| Низкий конвектор Narbonne NA VT 34 142 1200 - с нижним подключением 1896 | шт | 1 | 15-18 С3.7 ОВ 1 С 1-13
| Низкий конвектор Narbonne NA VT 35 142 1800 - с нижним подключением 3237 | шт | 2 | 15-18 С3.7 ОВ 1 С 1-13
| Конвекторы БРИЗ М без вентилятора шириной 300 мм розничная цена (2 теплообменника) 1827 | шт | 6 | 15-18 С3.7 ОВ 1 С 1-13
| Радиатор PURMO Ventil Compact С11-500-1100 1272 | шт | 8 | 15-18 С3.7 ОВ 1 С 1-13
| Радиатор PURMO Ventil Compact С33-500-400 1255 | шт | 1 | 15-18 С3.7 ОВ 1 С 1-13
| Стойка SSPK 817 (для радиаторов тип 11, 21, 22, 33, выс. 300-900) (Арт.:AZ02BS1WEM817H01)Радиатор PURMO Ventil Compact | шт | 14 | 15-18 С3.7 ОВ 1 С 1-13
| Электрополотенце | шт | 1 | 15-18 С3.7 ОВ 1 С 1-13
| Конвектор ELECTROLUX ECH/AG-1500 PE | шт | 1 | 15-18 С3.7 ОВ 1 С 1-13
Трубопроводы |  |  |  | 15-18 С3.7 ОВ 1 С 1-13
| Труба PE-RT с антидиффузионной защитой, 14x2 | метр | 890 | 15-18 С3.7 ОВ 1 С 1-13
| Труба многослойная PE-Xc/Al/PE-HD Push Platinum, 14x2 | метр | 100 | 15-18 С3.7 ОВ 1 С 1-13
| Труба PE-Xc с антидиффузионной защитой, 18x2.5 | метр | 1970 | 15-18 С3.7 ОВ 1 С 1-13
| Труба PE-Xc с антидиффузионной защитой, 25x3.5 | метр | 120 | 15-18 С3.7 ОВ 1 С 1-13
| Крюк пластмассовый для труб двойной, 12-20 / 12-26 L=80, 10 | шт | 2980 | 15-18 С3.7 ОВ 1 С 1-13
| Труба защитная гофрированная (пешель), 12-14, 100м Ц | метр | 890 | 15-18 С3.7 ОВ 1 С 1-13
| Труба защитная гофрированная (пешель), 16-18, 50м | метр | 1970 | 15-18 С3.7 ОВ 1 С 1-13
| Труба защитная гофрированная (пешель), 25-26, 50м ЦЕНА: (2336/50)/1,2/7,56 | метр | 120 | 15-18 С3.7 ОВ 1 С 1-13
| Соединитель конусный для труб PE-Xc/Al/PE-HD Platinum, 14x2 G¾" | шт | 6 | 15-18 С3.7 ОВ 1 С 1-13
| Соединитель латунный свинчиваемый, с резьбой наружной, для труб PE-Xc/Al/PE-HD Platinum, 14x2 G½" ЦЕНА 353,38/1,2/7,56 | шт | 272 | 15-18 С3.7 ОВ 1 С 1-13
| Соединитель латунный свинчиваемый, с резьбой наружной, 14x2 G½" | шт | 12 | 15-18 С3.7 ОВ 1 С 1-13
| Соединитель латунный свинчиваемый, с резьбой наружной, 18x2.5 G½" | шт | 106 | 15-18 С3.7 ОВ 1 С 1-13
| Соединитель латунный свинчиваемый, с резьбой наружной, 25x3.5 G½" | шт | 6 | 15-18 С3.7 ОВ 1 С 1-13
| Соединитель конусный для труб PE-RT и PE-Xc, 14x2 G¾" | шт | 4 | 15-18 С3.7 ОВ 1 С 1-13
| Соединитель конусный для труб PE-RT и PE-Xc, 18x2.5 G¾" | шт | 2 | 15-18 С3.7 ОВ 1 С 1-13
| Кольцо латунное натяжное Push, 14x2A | шт | 882 | 15-18 С3.7 ОВ 1 С 1-13
| Кольцо латунное натяжное Push, 18x2A /18x2.5A | шт | 184 | 15-18 С3.7 ОВ 1 С 1-13
| Кольцо латунное натяжное Push, 25x3.5A | шт | 22 | 15-18 С3.7 ОВ 1 С 1-13
| Отвод PPSU Push, 14x2 / 14x2 | шт | 268 | 15-18 С3.7 ОВ 1 С 1-13
| Отвод PPSU Push, 25x3.5 / 25x3.5 | шт | 6 | 15-18 С3.7 ОВ 1 С 1-13
| Тройник PPSU Push, 14x2 / 14x2 / 14x2 | шт | 30 | 15-18 С3.7 ОВ 1 С 1-13
| Тройник PPSU Push, 12x2 / 12x2 / 12x2 | шт | 18 | 15-18 С3.7 ОВ 1 С 1-13
| ройник PPSU Push, 18x2.5 / 14x2 / 14x2 Ц | шт | 100 | 15-18 С3.7 ОВ 1 С 1-13
| Тройник PPSU Push, 18x2.5 / 14x2 / 18x2.5 | шт | 12 | 15-18 С3.7 ОВ 1 С 1-13
| Тройник PPSU Push, 18x2.5 / 18x2.5 / 18x2.5 | шт | 6 | 15-18 С3.7 ОВ 1 С 1-13
| Тройник PPSU Push, 25x3.5 / 18x2.5 / 18x2.5 | шт | 6 | 15-18 С3.7 ОВ 1 С 1-13
| Соединитель двухсторонний PPSU Push, 18x2.5/ 14x2 | шт | 8 | 15-18 С3.7 ОВ 1 С 1-13
| Соединитель двухсторонний PPSU Push, 25x3.5/ 18x2.5 | шт | 4 | 15-18 С3.7 ОВ 1 С 1-13
| KAN-THERM ДУГА ПЛАСТМАССОВАЯ - ПРОВОДНИК ТРУБЫ Д 12-18/25 | шт | 112 | 15-18 С3.7 ОВ 1 С 1-13
| Распределитель с профилем 1* 326х150х80 | шт | 1 | 15-18 С3.7 ОВ 1 С 1-13
| труба коллекторная латунная неоснащенная с профилем 1 3 отв | шт | 2 | 15-18 С3.7 ОВ 1 С 1-13
| труба коллекторная латунная неоснащенная с профилем 1 4 отв Ц | шт | 24 | 15-18 С3.7 ОВ 1 С 1-13
| труба коллекторная латунная неоснащенная с профилем 1 5 отв ЦЕНА | шт | 2 | 15-18 С3.7 ОВ 1 С 1-13
| тройник с воздуховыпускным клапаном и спускным вентилем | шт | 30 | 15-18 С3.7 ОВ 1 С 1-13
| ниппель со специальной прокладкой | шт | 112 | 15-18 С3.7 ОВ 1 С 1-13
| ФИТИНГ РЕЗЬБОВОЙ – НИППЕЛЬVTr.582.N.0006 1" | шт | 27 | 15-18 С3.7 ОВ 1 С 1-13
| ФИТИНГ РЕЗЬБОВОЙ – НИППЕЛЬ VTr.582.N.0007 1 1/4" | шт | 4 | 15-18 С3.7 ОВ 1 С 1-13
| Ниппель редукционный НР/НР бронзовый,1/2 х 3/8 тип 3245, Sanha | шт | 26 | 15-18 С3.7 ОВ 1 С 1-13
| Ниппель редукционный НР/НР бронзовый,3/4 х 1/2 тип 3245, | шт | 4 | 15-18 С3.7 ОВ 1 С 1-13
| Ниппель редукционный НР/НР бронзовый, 1 х 3/4 тип 3245, Sanha | шт | 2 | 15-18 С3.7 ОВ 1 С 1-13
| Сгон прямой (американка прямая) 1/2" в/н MPF NS, MP-У ИС.072264 Код товара: 15621971 | шт | 26 | 15-18 С3.7 ОВ 1 С 1-13
| Прямой сгон Royal Thermo американка, 3/4 вн.-нар. НС-1018288 | шт | 4 | 15-18 С3.7 ОВ 1 С 1-13
| Прямой сгон, американка Royal Thermo 1 вн.-нар. НС-1018289 | шт | 26 | 15-18 С3.7 ОВ 1 С 1-13
| Прямой сгон, американка 1-1/4 вн.-нар. Valtec VTr.341.N.0007 ЦЕНА 776 /1,2/7,56 | шт | 4 | 15-18 С3.7 ОВ 1 С 1-13
| Элемент термостатический марки "Danfoss": RTR-N | шт | 15 | 15-18 С3.7 ОВ 1 С 1-13
| Элемент термостатический марки "Danfoss": RTR-7094 | шт | 13 | 15-18 С3.7 ОВ 1 С 1-13
| Элемент термостатический марки "Danfoss": RTR-W-K7084 | шт | 131 | 15-18 С3.7 ОВ 1 С 1-13
| Элемент термостатический марки "Danfoss": RA-5074 | шт | 7 | 15-18 С3.7 ОВ 1 С 1-13
| Элемент термостатический марки "Danfoss": RTR 7090 | шт | 3 | 15-18 С3.7 ОВ 1 С 1-13
| Элемент термостатический марки "Danfoss": RLV- | шт | 287 | 15-18 С3.7 ОВ 1 С 1-13
| Клапан с рычажным приводом регулирующий (балансировочный), марка: MSV-I диаметром 15 мм | шт | 287 | 15-18 С3.7 ОВ 1 С 1-13
| Клапан с рычажным приводом регулирующий (балансировочный), марка: MSV-I диаметром 20 мм | шт | 3 | 15-18 С3.7 ОВ 1 С 1-13
| Комплект ручного балансировочного MSV-BD и запорного MSV-S клапанов с внутренней резьбой, давлением 2,0 МПа (20 кгс/см2), диаметром: 15 мм | компл. | 16 14+2 | 15-18 С3.7 ОВ 1 С 1-13
| Комплект ручного балансировочного MSV-BD и запорного MSV-S клапанов с внутренней резьбой, давлением 2,0 МПа (20 кгс/см2), диаметром: 25 мм | компл. | 14 | 15-18 С3.7 ОВ 1 С 1-13
| Комплект ручного балансировочного MSV-BD и запорного MSV-S клапанов с внутренней резьбой, давлением 2,0 МПа (20 кгс/см2), диаметром: 32 мм | компл. | 2 | 15-18 С3.7 ОВ 1 С 1-13
| Фильтры сетчатые: Y222 DANFOSS с внутренней резьбой, латунные диаметром 25 мм | шт | 14 | 15-18 С3.7 ОВ 1 С 1-13
| Установка фильтров диаметром: 32 мм | 10 шт | 0,2 2 / 10 | 15-18 С3.7 ОВ 1 С 1-13
| Фильтры сетчатые: Y222 DANFOSS с внутренней резьбой, латунные диаметром 32 мм | шт | 2 | 15-18 С3.7 ОВ 1 С 1-13
| Кран шаровой муфтовый 11Б27П1, диаметром: 15 мм | шт | 56 | 15-18 С3.7 ОВ 1 С 1-13
| Квартирный теплосчётчик КАРАТ-компакт 2-213-мб-15-1,5-от, без интерфейсов для АСКУЭ | шт | 56 | 15-18 С3.7 ОВ 1 С 1-13
| Кран шаровой муфтовый 11Б27П1, диаметром: 15 мм | шт | 122 56+2+64 | 15-18 С3.7 ОВ 1 С 1-13
| Кран шаровой муфтовый 11Б27П1, диаметром: 15 мм | шт | 2 | 15-18 С3.7 ОВ 1 С 1-13
| Кран шаровой муфтовый 11Б27П1, диаметром: 25 мм | шт | 28 | 15-18 С3.7 ОВ 1 С 1-13
| Кран шаровой муфтовый 11Б27П1, диаметром: 32 мм | шт | 4 | 15-18 С3.7 ОВ 1 С 1-13
| Задвижки фланцевые короткие с обрезиненным клином для жидкостей и сжатого воздуха давлением: 1,0-1,6 МПа (10-16 кгс/см2) марки BV-05-47 (F4), диаметром 65 мм | шт | 2 | 15-18 С3.7 ОВ 1 С 1-13
| Трубопроводы из стальных водогазопроводных неоцинкованных труб с гильзами и креплениями для газоснабжения диаметром: 15 мм | м | 72 | 15-18 С3.7 ОВ 1 С 1-13
| Трубопроводы из стальных водогазопроводных неоцинкованных труб с гильзами и креплениями для газоснабжения диаметром: 20 мм | м | 30 | 15-18 С3.7 ОВ 1 С 1-13
| Трубопроводы из стальных водогазопроводных неоцинкованных труб с гильзами и креплениями для газоснабжения диаметром: 25 мм | м | 42 | 15-18 С3.7 ОВ 1 С 1-13
| Трубопроводы из стальных водогазопроводных неоцинкованных труб с гильзами и креплениями для газоснабжения диаметром: 32 мм | м | 48 | 15-18 С3.7 ОВ 1 С 1-13
| Трубопроводы из стальных водогазопроводных неоцинкованных труб с гильзами и креплениями для газоснабжения диаметром: 40 мм | м | 7 | 15-18 С3.7 ОВ 1 С 1-13
| Прокладка трубопроводов отопления из стальных водогазопроводных неоцинкованных труб диаметром: 50 мм | 100 м | 0,09 9 / 100 | 15-18 С3.7 ОВ 1 С 1-13
| Трубопроводы из стальных бесшовных горячедеформированных труб для отопления и газоснабжения, наружный диаметр: 57 мм, толщина стенки 3,5 мм | м | 9 | 15-18 С3.7 ОВ 1 С 1-13
| Трубопроводы из стальных бесшовных горячедеформированных труб для отопления и газоснабжения, наружный диаметр: 89 мм, толщина стенки 3,5 мм | м | 80 | 15-18 С3.7 ОВ 1 С 1-13
| Трубки из вспененного полиэтилена, внутренний диаметр: 15 мм, толщина 20 мм | 100 м | 0,72 72 / 100 | 15-18 С3.7 ОВ 1 С 1-13
| Трубки из вспененного полиэтилена, внутренний диаметр: 22 мм, толщина 9 мм | 100 м | 0,3 30 / 100 | 15-18 С3.7 ОВ 1 С 1-13
| Трубки из вспененного полиэтилена, внутренний диаметр: 25 мм, толщина 6 мм | 100 м | 0,72 (48+24) / 100 | 15-18 С3.7 ОВ 1 С 1-13
| Трубки из вспененного полиэтилена, внутренний диаметр: 30 мм, толщина 6 мм | 100 м | 0,48 (20+28) / 100 | 15-18 С3.7 ОВ 1 С 1-13
| Трубки из вспененного полиэтилена, внутренний диаметр: 42 мм, толщина 9 мм | 100 м | 0,08 8 / 100 | 15-18 С3.7 ОВ 1 С 1-13
| Трубки из вспененного полиэтилена, внутренний диаметр: 54 мм, толщина 9 мм | 100 м | 0,1 10 / 100 | 15-18 С3.7 ОВ 1 С 1-13
| Трубки из вспененного полиэтилена, внутренний диаметр: 76 мм, толщина 9 мм | 100 м | 0,83 (37+46) / 100 | 15-18 С3.7 ОВ 1 С 1-13
| Крепления для воздуховодов оцинкованные (подвески СТД, подвески регулируемые СТД, тяги, хомуты, кронштейны, траверсы, ленты, шпильки, профили) | т | 0,233 233/1000 | 15-18 С3.7 ОВ 1 С 1-13
| Опоры подвижные бескорпусные для стальных трубопроводов Ду от 15 до 400 мм без изоляции типа: ОПБ-1, диаметром условного прохода 15 мм | 10 шт | 0,2 2 / 10 | 15-18 С3.7 ОВ 1 С 1-13
| Опоры подвижные бескорпусные для стальных трубопроводов Ду от 15 до 400 мм без изоляции типа: ОПБ-1, диаметром условного прохода 20 мм | 10 шт | 0,2 2 / 10 | 15-18 С3.7 ОВ 1 С 1-13
| Опоры подвижные бескорпусные для стальных трубопроводов Ду от 15 до 400 мм без изоляции типа: ОПБ-1, диаметром условного прохода 50 мм | 10 шт | 0,2 2 / 10 | 15-18 С3.7 ОВ 1 С 1-13
| Опоры подвижные бескорпусные для стальных трубопроводов Ду от 15 до 400 мм без изоляции типа: ОПБ-1, диаметром условного прохода 80 мм | 10 шт | 0,2 2 / 10 | 15-18 С3.7 ОВ 1 С 1-13
| Огрунтовка металлических поверхностей за один раз: грунтовкой ГФ-021 | 100 м2 | 0,3735 (3,393+1,885+5,655+4,825+0,880+1,612+19,10) / 100 | 15-18 С3.7 ОВ 1 С 1-13
| Окраска металлических огрунтованных поверхностей: эмалью ХВ-124 | 100 м2 | 0,3735 (3,393+1,885+5,655+4,825+0,880+1,612+19,10) / 100 | 15-18 С3.7 ОВ 1 С 1-13
| Прокладка трубопроводов отопления из стальных водогазопроводных неоцинкованных труб диаметром: 32 мм | 100 м | 0,02 2 / 100 | 15-18 С3.7 ОВ 1 С 1-13
| Трубопроводы из стальных водогазопроводных неоцинкованных труб с гильзами и креплениями для газоснабжения диаметром: 32 мм | м | 2 | 15-18 С3.7 ОВ 1 С 1-13
| Трубопроводы из стальных водогазопроводных неоцинкованных труб с гильзами и креплениями для газоснабжения диаметром: 40 мм | м | 6 | 15-18 С3.7 ОВ 1 С 1-13
| Трубопроводы из стальных бесшовных горячедеформированных труб для отопления и газоснабжения, наружный диаметр: 57 мм, толщина стенки 3,5 мм | м | 1 | 15-18 С3.7 ОВ 1 С 1-13
| Трубопроводы из стальных бесшовных горячедеформированных труб для отопления и газоснабжения, наружный диаметр: 89 мм, толщина стенки 3,5 мм | м | 2 1+1 | 15-18 С3.7 ОВ 1 С 1-13
| Трубопроводы из стальных бесшовных горячедеформированных труб для отопления и газоснабжения, наружный диаметр: 108 мм, толщина стенки 4 мм | м | 8 | 15-18 С3.7 ОВ 1 С 1-13
| тройник с воздуховыпускным клапаном и спускным вентилем | шт | 4 | 15-18 С3.7 ОВ 1 С 1-13
Система теплоснабжения коммерческих помещений |  |  |  | 15-18 С3.7 ОВ 1 С 1-13
| Радиатор PURMO Ventil Compact Радиатор Purmo Compact C 33-500-0700 500x700x152 1803 | шт | 1 | 15-18 С3.7 ОВ 1 С 1-13
| Радиатор PURMO Ventil Compact Радиатор Purmo Compact C 33-500-0800 500x800x152 2061 | шт | 3 | 15-18 С3.7 ОВ 1 С 1-13
| Радиатор PURMO Ventil Compact Радиатор Purmo Compact C 33-500-0900 500x900x152 2318 | шт | 1 | 15-18 С3.7 ОВ 1 С 1-13
| Радиатор PURMO Ventil Compact Радиатор Purmo Compact C 33-500-1100 500x1100x152 2834 | шт | 1 | 15-18 С3.7 ОВ 1 С 1-13
| Низкий конвектор Narbonne NA VT 35 142 1800 - с нижним подключением 3237 | шт | 4 | 15-18 С3.7 ОВ 1 С 1-13
Трубопроводы |  |  |  | 15-18 С3.7 ОВ 1 С 1-13
| Труба PE-RT с антидиффузионной защитой, 14x2 | метр | 55 | 15-18 С3.7 ОВ 1 С 1-13
| Труба PE-Xc с антидиффузионной защитой, 18x2.5 | метр | 90 | 15-18 С3.7 ОВ 1 С 1-13
| Труба PE-Xc с антидиффузионной защитой, 32x3.5 ЦЕНА: 254,43/1,2/7,56 | метр | 85 | 15-18 С3.7 ОВ 1 С 1-13
| Крюк пластмассовый для труб двойной, 12-20 / 12-26 L=80, 10 | шт | 230 | 15-18 С3.7 ОВ 1 С 1-13
| Труба защитная гофрированная (пешель), 12-14, 100м | метр | 55 | 15-18 С3.7 ОВ 1 С 1-13
| Труба защитная гофрированная (пешель), 16-18, 50м ЦЕНА: (1236/50)/1,2/7,56 | метр | 90 | 15-18 С3.7 ОВ 1 С 1-13
| Труба защитная гофрированная (пешель), 32, 50м ЦЕНА: (2336/50)/1,2/7,56 | метр | 85 | 15-18 С3.7 ОВ 1 С 1-13
| Соединитель латунный свинчиваемый, с резьбой наружной, для труб PE-Xc/Al/PE-HD Platinum, 14x2 G½" ЦЕНА 353,38/1,2/7,56 | шт | 12 | 15-18 С3.7 ОВ 1 С 1-13
| Соединитель латунный свинчиваемый, с резьбой наружной, 14x2 G½" ЦЕНА 314,51/1,2/7,56 | шт | 8 | 15-18 С3.7 ОВ 1 С 1-13
| Соединитель латунный свинчиваемый, с резьбой наружной, 18x2.5 G½" ЦЕНА 347,43/1,2/7,56 | шт | 8 | 15-18 С3.7 ОВ 1 С 1-13
| Соединитель латунный свинчиваемый, с резьбой наружной, 25x3.5 G½" ЦЕНА 556,22/1,2/7,56 | шт | 16 | 15-18 С3.7 ОВ 1 С 1-13
| Кольцо латунное натяжное Push, 14x2A ЦЕНА 54,42/1,2/7,56 | шт | 22 | 15-18 С3.7 ОВ 1 С 1-13
| Кольцо латунное натяжное Push, 18x2A /18x2.5A ЦЕНА 60,07/1,2/7,56 | шт | 18 | 15-18 С3.7 ОВ 1 С 1-13
| Кольцо латунное натяжное Push, 25x3.5A ЦЕНА 103,89/1,2/7,56 | шт | 32 | 15-18 С3.7 ОВ 1 С 1-13
| Отвод PPSU Push, 14x2 / 14x2 ЦЕНА 168,21/1,2/7,56 | шт | 2 | 15-18 С3.7 ОВ 1 С 1-13
| Отвод PPSU Push, 25x3.5 / 25x3.5 ЦЕНА 310,97/1,2/7,56 | шт | 16 | 15-18 С3.7 ОВ 1 С 1-13
| ройник PPSU Push, 18x2.5 / 14x2 / 14x2 ЦЕНА 274,22/1,2/7,56 | шт | 8 | 15-18 С3.7 ОВ 1 С 1-13
| Тройник PPSU Push, 18x2.5 / 14x2 / 18x2.5 ЦЕНА 284,12/1,2/7,56 | шт | 2 | 15-18 С3.7 ОВ 1 С 1-13
| Тройник PPSU Push, 18x2.5 / 18x2.5 / 18x2.5 ЦЕНА242,42 /1,2/7,56 | шт | 2 | 15-18 С3.7 ОВ 1 С 1-13
| Элемент термостатический марки "Danfoss": RTR-N | шт | 4 | 15-18 С3.7 ОВ 1 С 1-13
| Элемент термостатический марки "Danfoss": RTR-W-K7084 | шт | 6 | 15-18 С3.7 ОВ 1 С 1-13
| Элемент термостатический марки "Danfoss": RA-5074 | шт | 4 | 15-18 С3.7 ОВ 1 С 1-13
| Клапан с рычажным приводом регулирующий (балансировочный), марка: MSV-I диаметром 15 мм | шт | 16 | 15-18 С3.7 ОВ 1 С 1-13
| Комплект ручного балансировочного MSV-BD и запорного MSV-S клапанов с внутренней резьбой, давлением 2,0 МПа (20 кгс/см2), диаметром: 15 мм | компл. | 18 14+4 | 15-18 С3.7 ОВ 1 С 1-13
| Комплект ручного балансировочного MSV-BD и запорного MSV-S клапанов с внутренней резьбой, давлением 2,0 МПа (20 кгс/см2), диаметром: 15 мм | компл. | 8 4+4 | 15-18 С3.7 ОВ 1 С 1-13
| Комплект ручного балансировочного MSV-BD и запорного MSV-S клапанов с внутренней резьбой, давлением 2,0 МПа (20 кгс/см2), диаметром: 20 мм | компл. | 4 | 15-18 С3.7 ОВ 1 С 1-13
| Установка фильтров диаметром: 40 мм | 10 шт | 0,4 4 / 10 | 15-18 С3.7 ОВ 1 С 1-13
| Фильтры сетчатые: Y222 DANFOSS с внутренней резьбой, латунные диаметром 40 мм | шт | 4 | 15-18 С3.7 ОВ 1 С 1-13
| Фильтры сетчатые: Y222 DANFOSS с внутренней резьбой, латунные диаметром 32 мм | шт | 2 | 15-18 С3.7 ОВ 1 С 1-13
| Кран шаровой муфтовый 11Б27П1, диаметром: 15 мм | шт | 8 | 15-18 С3.7 ОВ 1 С 1-13
| Кран шаровой муфтовый 11Б27П1, диаметром: 20 мм | шт | 4 | 15-18 С3.7 ОВ 1 С 1-13
| Кран шаровой муфтовый 11Б27П1, диаметром: 25 мм | шт | 4 | 15-18 С3.7 ОВ 1 С 1-13
| Кран шаровой муфтовый 11Б27П1, диаметром: 40 мм | шт | 12 | 15-18 С3.7 ОВ 1 С 1-13
| Установка счетчиков (водомеров) диаметром: до 40 мм | шт | 4 | 15-18 С3.7 ОВ 1 С 1-13
| Квартирный теплосчётчик КАРАТ-компакт 2-213-мб-15-1,5-от, без интерфейсов для АСКУЭЦЕНА 7432 /1,2/7,56 | шт | 4 | 15-18 С3.7 ОВ 1 С 1-13
| Кран шаровой муфтовый 11Б27П1, диаметром: 15 мм | шт | 8 | 15-18 С3.7 ОВ 1 С 1-13
| Установка задвижек или клапанов стальных для горячей воды и пара диаметром: 80 мм | компл. | 2 | 15-18 С3.7 ОВ 1 С 1-13
| Задвижки фланцевые короткие с обрезиненным клином для жидкостей и сжатого воздуха давлением: 1,0-1,6 МПа (10-16 кгс/см2) марки BV-05-47 (F4), диаметром 65 мм | шт | 2 | 15-18 С3.7 ОВ 1 С 1-13
| Трубопроводы из стальных водогазопроводных неоцинкованных труб с гильзами и креплениями для газоснабжения диаметром: 20 мм | м | 2 | 15-18 С3.7 ОВ 1 С 1-13
| Трубопроводы из стальных водогазопроводных неоцинкованных труб с гильзами и креплениями для газоснабжения диаметром: 25 мм | м | 36 | 15-18 С3.7 ОВ 1 С 1-13
| Трубопроводы из стальных водогазопроводных неоцинкованных труб с гильзами и креплениями для газоснабжения диаметром: 40 мм | м | 48 | 15-18 С3.7 ОВ 1 С 1-13
| Трубопроводы из стальных бесшовных горячедеформированных труб для отопления и газоснабжения, наружный диаметр: 57 мм, толщина стенки 3,5 мм | м | 44 | 15-18 С3.7 ОВ 1 С 1-13
| Трубопроводы из стальных бесшовных горячедеформированных труб для отопления и газоснабжения, наружный диаметр: 89 мм, толщина стенки 3,5 мм | м | 16 | 15-18 С3.7 ОВ 1 С 1-13
| Трубки из вспененного полиэтилена, внутренний диаметр: 25 мм, толщина 6 мм | 100 м | 0,36 36 / 100 | 15-18 С3.7 ОВ 1 С 1-13
| Трубки из вспененного полиэтилена, внутренний диаметр: 42 мм, толщина 9 мм | 100 м | 0,48 48 / 100 | 15-18 С3.7 ОВ 1 С 1-13
| Трубки из вспененного полиэтилена, внутренний диаметр: 54 мм, толщина 9 мм | 100 м | 0,44 44 / 100 | 15-18 С3.7 ОВ 1 С 1-13
| Трубки из вспененного полиэтилена, внутренний диаметр: 76 мм, толщина 9 мм | 100 м | 0,16 16 / 100 | 15-18 С3.7 ОВ 1 С 1-13
| Крепления для воздуховодов оцинкованные (подвески СТД, подвески регулируемые СТД, тяги, хомуты, кронштейны, траверсы, ленты, шпильки, профили) | т | 0,11 110/1000 | 15-18 С3.7 ОВ 1 С 1-13
| Огрунтовка металлических поверхностей за один раз: грунтовкой ГФ-021 | 100 м2 | 0,20731 ((0,047+0,126+2,827+6,032+7,879+3,820)) / 100 | 15-18 С3.7 ОВ 1 С 1-13
| Окраска металлических огрунтованных поверхностей: эмалью ХВ-124 | 100 м2 | 0,20731 ((0,047+0,126+2,827+6,032+7,879+3,820)) / 100 | 15-18 С3.7 ОВ 1 С 1-13
| Прокладка трубопроводов водоснабжения из стальных водогазопроводных оцинкованных труб диаметром: 80 мм | 100 м | 0,02 2 / 100 | 15-18 С3.7 ОВ 1 С 1-13
| Прокладка трубопроводов водоснабжения из стальных водогазопроводных оцинкованных труб диаметром: 125 мм | 100 м | 0,01 1 / 100 | 15-18 С3.7 ОВ 1 С 1-13
| Трубопроводы из стальных бесшовных горячедеформированных труб для отопления и газоснабжения, наружный диаметр: 89 мм, толщина стенки 3,5 мм | м | 1 | 15-18 С3.7 ОВ 1 С 1-13
| Трубопроводы из стальных бесшовных горячедеформированных труб для отопления и газоснабжения, наружный диаметр: 108 мм, толщина стенки 4 мм | м | 1 | 15-18 С3.7 ОВ 1 С 1-13
Воздушно тепловая завеса |  |  |  | 15-18 С3.7 ОВ 1 С 1-13
| Вентилятор (Тепловая завеса) | шт | 4 | 15-18 С3.7 ОВ 1 С 1-13
| Тепловая завеса Тепломаш КЭВ-60П3141W оцинк. Сталь | шт | 4 | 15-18 С3.7 ОВ 1 С 1-13
| Установка узлов тепловых элеваторных номером: 1, 2 | узел | 4 | 15-18 С3.7 ОВ 1 С 1-13
| Металлорукав L=400 Dy 3/4Артикул 500180 | шт | 4 | 15-18 С3.7 ОВ 1 С 1-13
| Смесительный узел КЭВ-УТМ-4Артикул 500168 | шт | 4 | 15-18 С3.7 ОВ 1 С 1-13
| Термостат защиты от замораживания RAK-TW. 5000S-Н | шт | 4 | 15-18 С3.7 ОВ 1 С 1-13

## ВК
Выполнение
водопровод, канализация
Комплекс жилых домов по
Секция 3.7
№ | Перечень работ: |  | Объем работ: Всего : | Ссылка на чертежи, спецификации (Шифр комплекта, № листа; № пункта спецификации | материалы |  | работа |  |  | всего,руб
|  | Ед. изм. |  |  | цена за ед | всего,руб | цена за ед | всего,руб | Механизмы, руб
Водопровод хоз-питьевой (В1), ниже отм.0.000 | [9 empty] | 0
| Трубы стальные сварные водогазопроводные с резьбой оцинкованные легкие, диаметр условного прохода: 15 мм, толщина стенки 2,5 мм | м | 18 | 15-18-С3.7 -ВК. С 1-9 | [5 empty] | 0
| Трубы стальные сварные водогазопроводные с резьбой оцинкованные легкие, диаметр условного прохода: 20 мм, толщина стенки 2,5 мм | м | 8 | 15-18-С3.7 -ВК. С 1-9 | [5 empty] | 0
| Трубы стальные сварные водогазопроводные с резьбой оцинкованные легкие, диаметр условного прохода: 25 мм, толщина стенки 2,8 мм | м | 25 | 15-18-С3.7 -ВК. С 1-9 | [5 empty] | 0
| Трубы стальные сварные водогазопроводные с резьбой оцинкованные легкие, диаметр условного прохода: 32 мм, толщина стенки 2,8 мм | м | 23 | 15-18-С3.7 -ВК. С 1-9 | [5 empty] | 0
| Кран шаровый муфтовый Valtec для воды диаметром: 15 мм, тип в/в | шт | 8 | 15-18-С3.7 -ВК. С 1-9 | [5 empty] | 0
| Кран шаровый муфтовый Valtec для воды диаметром: 25 мм, тип в/в | шт | 4 | 15-18-С3.7 -ВК. С 1-9 | [5 empty] | 0
| Соединительная арматура трубопроводов, переход диаметром: 32х25 мм | 10 шт | 2 | 15-18-С3.7 -ВК. С 1-9 | [5 empty] | 0
| Универсальный сейсмокомпенсатор Ду32 | шт | 1 | 15-18-С3.7 -ВК. С 1-9 | [5 empty] | 0
| Огрунтовка металлических поверхностей за один раз: грунтовкой ГФ-021 | 100 м2 | 0.125 | 15-18-С3.7 -ВК. С 1-9 | [5 empty] | 0
| Окраска металлических огрунтованных поверхностей: эмалью ХВ-124 | 100 м2 | 0.125 | 15-18-С3.7 -ВК. С 1-9 | [5 empty] | 0
| Трубки из вспененного полиэтилена, внутренний диаметр: 15 мм, толщина 20 мм | 100 м | 0.18 | 15-18-С3.7 -ВК. С 1-9 | [5 empty] | 0
| Трубки из вспененного полиэтилена, внутренний диаметр: 22 мм, толщина 9 мм | 100 м | 0.08 | 15-18-С3.7 -ВК. С 1-9 | [5 empty] | 0
| Трубки из вспененного полиэтилена, внутренний диаметр: 25 мм, толщина 6 мм | 100 м | 0.25 | 15-18-С3.7 -ВК. С 1-9 | [5 empty] | 0
| Трубки из вспененного полиэтилена, внутренний диаметр: 42 мм, толщина 9 мм | 100 м | 0.23 | 15-18-С3.7 -ВК. С 1-9 | [5 empty] | 0
| Крепления для воздуховодов оцинкованные (подвески СТД, подвески регулируемые СТД, тяги, хомуты, кронштейны, траверсы, ленты, шпильки, профили) | т | 0.01 | 15-18-С3.7 -ВК. С 1-9 | [5 empty] | 0
Горячее водоснабжение и циркуляция (Т3,Т4) | [9 empty] | 0
| Трубы стальные сварные водогазопроводные с резьбой оцинкованные легкие, диаметр условного прохода: 15 мм, толщина стенки 2,5 мм | м | 25 | 15-18-С3.7 -ВК. С 1-9 | [5 empty] | 0
| Трубы стальные сварные водогазопроводные с резьбой оцинкованные легкие, диаметр условного прохода: 20 мм, толщина стенки 2,5 мм | м | 22 | 15-18-С3.7 -ВК. С 1-9 | [5 empty] | 0
| Трубы стальные сварные водогазопроводные с резьбой оцинкованные легкие, диаметр условного прохода: 32 мм, толщина стенки 2,8 мм | м | 3 | 15-18-С3.7 -ВК. С 1-9 | [5 empty] | 0
| Трубы стальные сварные водогазопроводные с резьбой оцинкованные легкие, диаметр условного прохода: 40 мм, толщина стенки 3 мм | м | 25 | 15-18-С3.7 -ВК. С 1-9 | [5 empty] | 0
| Кран шаровый муфтовый Valtec для воды диаметром: 15 мм, тип в/в | шт | 10 | 15-18-С3.7 -ВК. С 1-9 | [5 empty] | 0
| Кран шаровый муфтовый Valtec для воды диаметром: 32 мм, тип в/н | шт | 2 | 15-18-С3.7 -ВК. С 1-9 | [5 empty] | 0
| Неразъемное соединение «полиэтилен-сталь» SDR 11 32x40 мм | шт | 2 | 15-18-С3.7 -ВК. С 1-9 | [5 empty] | 0
| Универсальный сейсмокомпенсатор Ду20 ЦЕНА: 3903,00/1,2/7,56 | шт | 1 | 15-18-С3.7 -ВК. С 1-9 | [5 empty] | 0
| Универсальный сейсмокомпенсатор Ду40 ЦЕНА: 6441,00/1,2/7,56 | шт | 1 | 15-18-С3.7 -ВК. С 1-9 | [5 empty] | 0
| Трубки из вспененного полиэтилена, внутренний диаметр: 15 мм, толщина 9 мм | 100 м | 0.25 | 15-18-С3.7 -ВК. С 1-9 | [5 empty] | 0
| Трубки из вспененного полиэтилена, внутренний диаметр: 22 мм, толщина 9 мм | 100 м | 0.22 | 15-18-С3.7 -ВК. С 1-9 | [5 empty] | 0
| Трубки из вспененного полиэтилена, внутренний диаметр: 35 мм, толщина 9 мм | 100 м | 0.03 | 15-18-С3.7 -ВК. С 1-9 | [5 empty] | 0
| Трубки из вспененного полиэтилена, внутренний диаметр: 42 мм, толщина 9 мм | 100 м | 0.23 | 15-18-С3.7 -ВК. С 1-9 | [5 empty] | 0
| Огрунтовка металлических поверхностей за один раз: грунтовкой ГФ-021 | 100 м2 | 0.145 | 15-18-С3.7 -ВК. С 1-9 | [5 empty] | 0
| Окраска металлических огрунтованных поверхностей: эмалью ХВ-124 | 100 м2 | 0.145 | 15-18-С3.7 -ВК. С 1-9 | [5 empty] | 0
| Крепления для воздуховодов оцинкованные (подвески СТД, подвески регулируемые СТД, тяги, хомуты, кронштейны, траверсы, ленты, шпильки, профили) | т | 0.01 | 15-18-С3.7 -ВК. С 1-9 | [5 empty] | 0
Канализация бытовая (К1) | [9 empty] | 0
| Трубопроводы канализации из полиэтиленовых труб высокой плотности с гильзами, диаметром: 110 мм | м | 99.8 | 15-18-С3.7 -ВК. С 1-9 | [5 empty] | 0
| Крепления для воздуховодов оцинкованные (подвески СТД, подвески регулируемые СТД, тяги, хомуты, кронштейны, траверсы, ленты, шпильки, профили) | т | 0.02 | 15-18-С3.7 -ВК. С 1-9 | [5 empty] | 0
Выше отм. 0.000 Водопровод хозяиственно-питьевой (В1) | [9 empty] | 0
| Счетчик холодной воды, марка: ВСХ-15 | шт | 57 | 15-18-С3.7 -ВК. С 1-9 | [5 empty] | 0
| Фильтр магнитный муфтовый: ФММ-15 | шт | 1 | 15-18-С3.7 -ВК. С 1-9 | [5 empty] | 0
| Фильтр магнитный муфтовый: ФММ-25 | шт | 16 | 15-18-С3.7 -ВК. С 1-9 | [5 empty] | 0
| РДВ-2А Ду15вода горячая и холодная15 | комплет | 1 | 15-18-С3.7 -ВК. С 1-9 | [5 empty] | 0
| РДВ-2А Ду25вода горячая и холодная 15 | комплет | 16 | 15-18-С3.7 -ВК. С 1-9 | [5 empty] | 0
| Кран шаровой муфтовый 11Б27П1, диаметром: 15 мм | шт | 132 | 15-18-С3.7 -ВК. С 1-9 | [5 empty] | 0
| Кран шаровой муфтовый 11Б27П1, диаметром: 20 мм | шт | 56 | 15-18-С3.7 -ВК. С 1-9 | [5 empty] | 0
| Рукава резинотканевые напорно-всасывающие для воды давлением 1 МПа (10 кгс/см2), диаметром: 16 мм | м | 5 | 15-18-С3.7 -ВК. С 1-9 | [5 empty] | 0
| Кран шаровой муфтовый 11Б27П1, диаметром: 15 мм | шт | 1 | 15-18-С3.7 -ВК. С 1-9 | [5 empty] | 0
| Рукава резинотканевые напорно-всасывающие для воды давлением 1 МПа (10 кгс/см2), диаметром: 25 мм | м | 35 | 15-18-С3.7 -ВК. С 1-9 | [5 empty] | 0
| Кран шаровой муфтовый 11Б27П1, диаметром: 25 мм | шт | 1 | 15-18-С3.7 -ВК. С 1-9 | [5 empty] | 0
| внутриквартирные пожарные шкафы | комплект | 56 | 15-18-С3.7 -ВК. С 1-9 | [5 empty] | 0
| Гребенки паро-водораспределительные из стальных труб с ответными фланцами, болтами, прокладками, кронштейнами, наружный диаметр корпуса: 108 мм, длина корпуса 1 м, количество патрубков 4 шт., наружный диаметр патрубка 57 мм | компл. | 16 | 15-18-С3.7 -ВК. С 1-9 | [5 empty] | 0
| Гибкая подводка для воды 1/2" 50см вн.-вн. | шт | 207 | 15-18-С3.7 -ВК. С 1-9 | [5 empty] | 0
Трубопроводы | [9 empty] | 0
| Труба полипропиленовая PN10 KraftPipe SDR 11 (стояки) d25х2,3 | метр | 22 | 15-18-С3.7 -ВК. С 1-9 | [5 empty] | 0
| Труба полипропиленовая PN10 KraftPipe SDR 11 (стояки) d32х3.0 | метр | 28 | 15-18-С3.7 -ВК. С 1-9 | [5 empty] | 0
| Труба Kraft PIPE PP-R PN-20 D 20 х 3,4 HEISSKRAFT | метр | 300 | 15-18-С3.7 -ВК. С 1-9 | [5 empty] | 0
| Труба Kraft PIPE PP-R PN-20 D 25 х 4,2 HEISSKRAFT | метр | 970 | 15-18-С3.7 -ВК. С 1-9 | [5 empty] | 0
| Трубки из вспененного полиэтилена, внутренний диаметр: 35 мм, толщина 9 мм | 100 м | 6.6 | 15-18-С3.7 -ВК. С 1-9 | [5 empty] | 0
Гильзы Ду 80 -18шт /0,5м; Ду 50-8шт/0,5 | [9 empty] | 0
| Трубы стальные электросварные прямошовные (ГОСТ 10704-91), наружный диаметр: 89 мм, толщина стенки 3,5 мм | м | 18.36 | 15-18-С3.7 -ВК. С 1-9 | [5 empty] | 0
| Трубы стальные электросварные прямошовные (ГОСТ 10704-91), наружный диаметр: 57 мм, толщина стенки 3,0 мм | м | 3.06 | 15-18-С3.7 -ВК. С 1-9 | [5 empty] | 0
| Трубки из вспененного полиэтилена, внутренний диаметр: 35 мм, толщина 9 мм | 100 м | 0.58 | 15-18-С3.7 -ВК. С 1-9 | [5 empty] | 0
| Крепления для воздуховодов оцинкованные (подвески СТД, подвески регулируемые СТД, тяги, хомуты, кронштейны, траверсы, ленты, шпильки, профили) | т | 0.03 | 15-18-С3.7 -ВК. С 1-9 | [5 empty] | 0
Раздел 5. Горячее водоснабжение и циркуляция (Т3; Т4;) | [9 empty] | 0
| Установка счетчиков (водомеров) диаметром: до 40 мм | шт | 57 | 15-18-С3.7 -ВК. С 1-9 | [5 empty] | 0
| Счетчик горячей воды, марка: ВСГ-15 | шт | 57 | 15-18-С3.7 -ВК. С 1-9 | [5 empty] | 0
| Установка фильтров диаметром: 25 мм | 10 шт | 1.7 | 15-18-С3.7 -ВК. С 1-9
| Фильтр магнитный муфтовый: ФММ-15 | шт | 1 | 15-18-С3.7 -ВК. С 1-9
| Фильтр магнитный муфтовый: ФММ-25 | шт | 16 | 15-18-С3.7 -ВК. С 1-9
| Установка указателей уровня кранового типа | компл. | 17 | 15-18-С3.7 -ВК. С 1-9
| РДВ-2А Ду15вода горячая и холодная15 | комплет | 1 | 15-18-С3.7 -ВК. С 1-9
| РДВ-2А Ду25вода горячая и холодная 15 | комплет | 16 | 15-18-С3.7 -ВК. С 1-9
| Кран шаровой муфтовый 11Б27П1, диаметром: 15 мм | шт | 59 | 15-18-С3.7 -ВК. С 1-9
| Кран шаровой муфтовый 11Б27П1, диаметром: 25 мм | шт | 16 | 15-18-С3.7 -ВК. С 1-9
| Установка кранов воздушных | компл. | 2 | 15-18-С3.7 -ВК. С 1-9
| Установка вентилей, задвижек, затворов, клапанов обратных, кранов проходных на трубопроводах из стальных труб диаметром: до 25 мм | шт | 2 | 15-18-С3.7 -ВК. С 1-9
| Компенсатор КСО 15-16-50 | шт | 2 | 15-18-С3.7 -ВК. С 1-9
| Компенсатор полипропиленовый ДУ 32 | шт | 2 | 15-18-С3.7 -ВК. С 1-9
| Компенсатор полипропиленовый ДУ 40 | шт | 4 | 15-18-С3.7 -ВК. С 1-9
| Опора неподвижная изолированная пенополиуретаном в полиэтиленовой оболочке для стальной трубы диаметром: 40 мм, диаметром изоляции 110 мм, 215х15 мм, длиной 3 м | шт | 8 | 15-18-С3.7 -ВК. С 1-9
| Установка кранов поливочных диаметром: 25 мм | шт | 1 | 15-18-С3.7 -ВК. С 1-9
| Рукава резинотканевые напорно-всасывающие для воды давлением 1 МПа (10 кгс/см2), диаметром: 16 мм | м | 5 | 15-18-С3.7 -ВК. С 1-9
| Кран шаровой муфтовый 11Б27П1, диаметром: 15 мм | шт | 1 | 15-18-С3.7 -ВК. С 1-9
| Установка гребенок пароводораспределительных из стальных труб наружным диаметром корпуса: 108 мм | шт | 16 | 15-18-С3.7 -ВК. С 1-9
| Гребенки паро-водораспределительные из стальных труб с ответными фланцами, болтами, прокладками, кронштейнами, наружный диаметр корпуса: 108 мм, длина корпуса 1 м, количество патрубков 4 шт., наружный диаметр патрубка 57 мм | компл. | 16 | 15-18-С3.7 -ВК. С 1-9
104 | Гибкая подводка для воды 1/2" 50см вн.-вн. | шт | 132 | 15-18-С3.7 -ВК. С 1-9
Трубопроводы
| Труба полипропиленовая термостабилизированная со стекловолокном ClimaFaster SDR 9 PN22 (стояки) d32х3.6 | метр | 16 | 15-18-С3.7 -ВК. С 1-9
| Труба полипропиленовая термостабилизированная со стекловолокном ClimaFaster SDR 9 PN22 (стояки) d40х4,4 | метр | 40 | 15-18-С3.7 -ВК. С 1-9
| Труба из сшитого ПЭ РЕ-Хс KAN-therm с антидифузионным слоем d25х3.5 ( Ду 18) | метр | 4 | 15-18-С3.7 -ВК. С 1-9
| Труба из сшитого ПЭ РЕ-Хс KAN-therm с антидифузионным слоем d18х3.5 ( Ду 18) | метр | 300 | 15-18-С3.7 -ВК. С 1-9
| Труба из сшитого ПЭ РЕ-Хс KAN-therm с антидифузионным слоем d25х3.5 ( Ду 18) | метр | 900 | 15-18-С3.7 -ВК. С 1-9
| Прокладка трубопроводов водоснабжения из напорных полиэтиленовых труб наружным диаметром: 32 мм | 100 м | 6.6 | 15-18-С3.7 -ВК. С 1-9
| Труба полипропиленовая термостабилизированная со стекловолокном ClimaFaster SDR 9 PN22 (стояки) d32х3.6 | метр | 660 | 15-18-С3.7 -ВК. С 1-9
| Трубки из вспененного полиэтилена, внутренний диаметр: 35 мм, толщина 6 мм | 100 м | 6.6 | 15-18-С3.7 -ВК. С 1-9
| Трубы стальные сварные водогазопроводные с резьбой оцинкованные легкие, диаметр условного прохода: 15 мм, толщина стенки 2,5 мм | м | 56 | 15-18-С3.7 -ВК. С 1-9
| Огрунтовка металлических поверхностей за один раз: грунтовкой ГФ-021 | 100 м2 | 0.026376 | 15-18-С3.7 -ВК. С 1-9
| Окраска металлических огрунтованных поверхностей: эмалью ХВ-124 | 100 м2 | 0.026376 | 15-18-С3.7 -ВК. С 1-9
| Трубки из вспененного полиэтилена, внутренний диаметр: 25 мм, толщина 6 мм | 100 м | 0.132 | 15-18-С3.7 -ВК. С 1-9
| Трубки из вспененного полиэтилена, внутренний диаметр: 35 мм, толщина 6 мм | 100 м | 0.16 | 15-18-С3.7 -ВК. С 1-9
| Трубки из вспененного полиэтилена, внутренний диаметр: 42 мм, толщина 9 мм | 100 м | 0.4 | 15-18-С3.7 -ВК. С 1-9
| Трубки из вспененного полиэтилена, внутренний диаметр: 15 мм, толщина 9 мм | 100 м | 0.56 | 15-18-С3.7 -ВК. С 1-9
| Крепления для воздуховодов оцинкованные (подвески СТД, подвески регулируемые СТД, тяги, хомуты, кронштейны, траверсы, ленты, шпильки, профили) | т | 0.01 | 15-18-С3.7 -ВК. С 1-9
Канализация Бытовая (К1)
| Трубопроводы канализации из полиэтиленовых труб высокой плотности с гильзами, диаметром: 110 мм | м | 130 | 15-18-С3.7 -ВК. С 1-9
| Трубопроводы канализации из полиэтиленовых труб высокой плотности с гильзами, диаметром: 110 мм | м | 400 | 15-18-С3.7 -ВК. С 1-9
| Трубопроводы канализации из полиэтиленовых труб высокой плотности с гильзами, диаметром: 50 мм | м | 279.4 | 15-18-С3.7 -ВК. С 1-9
| Ревизия полипропиленовая с крышкой диаметром 100 мм | шт | 60 | 15-18-С3.7 -ВК. С 1-9
| Муфта противопожарная, марки ФЕНИКС ППМ-110 | шт | 122 | 15-18-С3.7 -ВК. С 1-9
| Воздушный клапан Саратовпластика Аэратор Ду 110 | шт | 6 | 15-18-С3.7 -ВК. С 1-9
| Крепления для воздуховодов оцинкованные (подвески СТД, подвески регулируемые СТД, тяги, хомуты, кронштейны, траверсы, ленты, шпильки, профили) | т | 0.01 | 15-18-С3.7 -ВК. С 1-9
. Канализация Дождевая К2
| Устройство металлической водосточной системы: воронок | шт | 6 | 15-18-С3.7 -ВК. С 1-9
| Воронка кровельная HL 62.1/1 с листоуловителем с теплоизоляцией и электроподогревом, с обжимным фланцем из нержавеющей стали. | комплект | 2 | 15-18-С3.7 -ВК. С 1-9
| Компенсационный патрубок POLYTRON COMFORT PP 110 911000 | шт | 2 | 15-18-С3.7 -ВК. С 1-9
| Муфта противопожарная самосрабатывающая диаметром: 110 мм | шт | 2 | 15-18-С3.7 -ВК. С 1-9
| Ревизия полиэтиленовая с крышкой размером 100х50 мм | шт | 3 | 15-18-С3.7 -ВК. С 1-9
| Кран шаровый муфтовый Valtec для воды диаметром: 32 мм, тип в/в | шт | 1 | 15-18-С3.7 -ВК. С 1-9
| Прокладка трубопроводов отопления и водоснабжения из стальных электросварных труб диаметром: 100 мм | 100 м | 0.9 | 15-18-С3.7 -ВК. С 1-9
| Трубы стальные электросварные прямошовные (ГОСТ 10704-91), наружный диаметр: 108 мм, толщина стенки 4,0 мм | м | 91.8 | 15-18-С3.7 -ВК. С 1-9
| Изготовление элементов и сборка узлов стальных трубопроводов диаметром: 100 мм | 10 м | 9 | 15-18-С3.7 -ВК. С 1-9
| Крестовины диаметром условного прохода: 100 мм и наружным диаметром 122 мм | шт | 1 | 15-18-С3.7 -ВК. С 1-9
| Прокладка трубопроводов водоснабжения из многослойных металлополимерных труб диаметром: 25 мм | 100 м | 0.14 | 15-18-С3.7 -ВК. С 1-9
| Труба напорная из полиэтилена PE 100 для газопроводов: ПЭ100 SDR17,6, размером 40х2,3 мм (ГОСТ Р 50838-95) | м | 13.69 | 15-18-С3.7 -ВК. С 1-9
| Крепления для воздуховодов оцинкованные (подвески СТД, подвески регулируемые СТД, тяги, хомуты, кронштейны, траверсы, ленты, шпильки, профили) | т | 0.01 | 15-18-С3.7 -ВК. С 1-9
| Изоляция изделиями из вспененного каучука, вспененного полиэтилена трубопроводов наружным диметром до 160 мм трубками | 10 м | 10 | 15-18-С3.7 -ВК. С 1-9
| Трубки из вспененного полиэтилена, внутренний диаметр: 110 мм, толщина 13 мм | 100 м | 0.9 | 15-18-С3.7 -ВК. С 1-9
КОММЕРЧЕСКИЕ ПЛОЩАДИ -Водопровод хоз.-питьевой /В1.1/
| Счетчик холодной воды, марка: ВСХ-15 | шт | 4 | 15-18-С3.7 -ВК. С 1-9
| Фильтр магнитный муфтовый: ФММ-15 | шт | 4 | 15-18-С3.7 -ВК. С 1-9
| РДВ-2А Ду15вода горячая и холодная15 | комплет | 4 | 15-18-С3.7 -ВК. С 1-9
| Кран шаровой муфтовый 11Б27П1, диаметром: 15 мм | шт | 6 | 15-18-С3.7 -ВК. С 1-9
| Прокладка трубопроводов водоснабжения из многослойных металлополимерных труб диаметром: 20 мм | 100 м | 0.15 | 15-18-С3.7 -ВК. С 1-9
| Труба Kraft PIPE PP-R PN-20 D 20 х 3,4 HEISSKRAFT | метр | 14.37 | 15-18-С3.7 -ВК. С 1-9
| Прокладка трубопроводов водоснабжения из стальных водогазопроводных оцинкованных труб диаметром: 20 мм | 100 м | 0.2 | 15-18-С3.7 -ВК. С 1-9
| Трубы стальные сварные водогазопроводные с резьбой оцинкованные легкие, диаметр условного прохода: 15 мм, толщина стенки 2,5 мм | м | 20 | 15-18-С3.7 -ВК. С 1-9
| Трубки из вспененного полиэтилена, внутренний диаметр: 18 мм, толщина 6 мм | 100 м | 0.2 | 15-18-С3.7 -ВК. С 1-9
Горячее водоснабжение Т3.
| Счетчик горячей воды, марка: ВСГ-15 | шт | 4 | 15-18-С3.7 -ВК. С 1-9
| Фильтр магнитный муфтовый: ФММ-15 | шт | 4 | 15-18-С3.7 -ВК. С 1-9
| РДВ-2А Ду15вода горячая и холодная15 ЦЕНА: 920,00/1,2/7,56 | комплет | 1 | 15-18-С3.7 -ВК. С 1-9
| Кран шаровой муфтовый 11Б27П1, диаметром: 15 мм | шт | 4 | 15-18-С3.7 -ВК. С 1-9
| Трубы стальные сварные водогазопроводные с резьбой оцинкованные легкие, диаметр условного прохода: 15 мм, толщина стенки 2,5 мм | м | 20 | 15-18-С3.7 -ВК. С 1-9
| Труба Kraft PIPE PP-R PN-20 D 18 х 2,5 HEISSKRAFT | метр | 17 | 15-18-С3.7 -ВК. С 1-9
| Трубки из вспененного полиэтилена, внутренний диаметр: 18 мм, толщина 6 мм | 100 м | 0.2 | 15-18-С3.7 -ВК. С 1-9
| Крепления для воздуховодов оцинкованные (подвески СТД, подвески регулируемые СТД, тяги, хомуты, кронштейны, траверсы, ленты, шпильки, профили) | т | 0.003 | 15-18-С3.7 -ВК. С 1-9
Канализация К 1.1
| Трубопроводы канализации из полиэтиленовых труб высокой плотности с гильзами, диаметром: 110 мм | м | 69.86 | 15-18-С3.7 -ВК. С 1-9
| Трубопроводы канализации из полиэтиленовых труб высокой плотности с гильзами, диаметром: 50 мм | м | 14.97 | 15-18-С3.7 -ВК. С 1-9
| Ревизия полипропиленовая с крышкой диаметром 100 мм | шт | 4 | 15-18-С3.7 -ВК. С 1-9
| Воздушный клапан Саратовпластика Аэратор Ду 110 | шт | 4 | 15-18-С3.7 -ВК. С 1-9