## ТЭП ()
стоимость 1 маш/м = 133 772 582,23 руб/151 = 885 911, 15 руб
стоимость 1м2 машиноместа = 133 772 582,23руб/ 2 698,6 = 49 571,1 руб

## смета ниже 0,000-остаток
Многоуровневая стоянка автомобилей открытого типа, по ул.Железнодорожная в г. Симферополь. Отсек №1
Отсек №1. Ниже отм. 0.000
№ | Перечень работ: | Ед. изм. | Объем работ: Всего :
1 | Устройство основания отмостки из щебня и песка | м3 | 29.31
| щебень толщ. 100мм | т | 19.1394
| песок | т | 30.459
2 | Устройство бетонного покрытия отмостки | м3 | 18.46
| бетон (М-200) | м3 | 2.9896

## смета отсек1 выше нуля-остаток
Многоуровневая стоянка автомобилей открытого типа, по ул.Железнодорожная в г. Симферополь. Отсек №1
Отсек №1. Выше отм. 0.000
№ | Перечень работ: | Ед. изм. | Объем работ: Всего :
1 | Рамы (Рм1-Рм14) | куб.м | 216.8
| бетон В 25 | куб.м | 195.0525
| бетон В 15 | куб.м | 24.9994
| арматура ф20 А500 | тн | 3.7942
| арматура ф18 А500 | тн | 3.1539
| арматура ф16 А500 | тн | 16.6877
| арматура ф12 А500 | тн | 1.9983
| арматура ф10 А500 | тн | 0.47549
| арматура ф8 А500 | тн | 0.56022
| арматура ф8 А240 | тн | 12.2644
| полоса 60х60х12 | тн | 0.021978
| Проволока | тн | 0.33604
2 | Перекрытия (отм.+2.500, +5.300, +8,100, +10,900, +13,700) | куб.м | 511.85
| бетон В 25 | куб.м | 519.5277
| арматура ф12А500 | тн | 4.1632
| арматура ф10 А500 | тн | 39.7748
| Проволока | тн | 0.21067
3 | Рампы (1-2,2-3,3-4,4-5) 4 шт. | куб.м | 40
| бетон В 25 | куб.м | 40.6
| арматура ф12А500 | тн | 5.2956
| арматура ф10 А500 | тн | 0.30351
| Проволока | тн | 0.036
4 | Узлы А,Б,В (1,2,3) А,Б- ж/б основание под крышный вентилятор В-ж/б стенки люка выхода на кровлю | куб.м | 3.6
| бетон В 20 | куб.м | 3.654
| арматура ф10А500 | тн | 0.17584
| арматура ф8 А240 | тн | 0.034481
| проволока | тн | 0.00558
5 | Лестнично-лифтовой узел №1 | куб.м | 86.63
| бетон В 25 | куб.м | 86.7926
| бетон В 15 | куб.м | 1.1368
| арматура ф16 А500 | тн | 4.4443
| арматура ф12 А500 | тн | 6.3213
| арматура ф10 А500 | тн | 2.3975
| арматура ф8 А500 | тн | 0.2276
| арматура ф8 А240 | тн | 0.7667
| арматура ф6 А240 | тн | 0.24454
| прокат листовой | тн | 0.276
| сталь угловая 50х50х4 | тн | 0.60749
| труба профильная 50х50х4 | тн | 0.21979
| швеллер 10 | тн | 0.14923
| проволока | тн | 0.13428
6 | Лестнично-лифтовой узел №2 | куб.м | 108.3
| бетон В 25 | куб.м | 105.1946
| бетон В 15 | куб.м | 4.7299
| арматура ф16 А500 | тн | 9.8879
| арматура ф12 А500 | тн | 8.4017
| арматура ф10 А500 | тн | 2.2134
| арматура ф8 А500 | тн | 0.41895
| арматура ф10 А240 | тн | 0.068346
| арматура ф8 А240 | тн | 1.1517
| арматура ф6 А240 | тн | 0.057833
| проволока | тн | 0.16305

## кладка
Многоуровневая стоянка автомобилей открытого типа, по ул.Железнодорожная в г. Симферополь.
Отсек №1. СТЕНЫ и ПЕРЕГОРОДКИ
№ | Перечень работ: | ед-ца изм. | по проекту
отм.-3,700 подвальный этаж (ЛЛУ№1)
1 | Устройство кладки из газоблока б=200 | м3 | 2.37
| Газобетон марки D-600 (б=200мм) | м3 | 2.3937
2 | Устройство кладки из газоблока б=100 | м3 | 1.56
| Газобетон марки D-600 (б=100мм) | м3 | 1.5756
| клей для газоблока | кг | 117.9
3 | горизонтальное армирование:
| арматура ф6 А240 | тн | 0.017039
| Метал. деталь МД-1 (вес 1,98кг) | шт. | 9
| Метал. деталь МД-2 (вес 1,9кг) | шт. | 5
4 | Устройство обвязочного пояса на отм.-0,150м | м3 | 1.12
| Бетон В15 | м3 | 1.1368
| арматура ф8 А500 | тн | 0.011352
| арматура ф6 А240 | тн | 0.0046965
3 | Устройство обрамления проемов на отм -3,700 | тн | 0.388
| уголок 50х4 | тн | 0.3729
| полоса 3х80 | тн | 0.026615
| Электроды | кг | 9.7
| распорный анкер М12 | шт | 104
отм. -4,100 подвальный этаж (ЛЛУ№2)
4 | Кладка стен из камня-ракушечника на отм -4,100 подвальный этаж (ЛЛУ№2) | м3 | 8.05
| Камень-ракушечник М-35 б=200мм | м3 | 8.05
| раствор М-50 | м3 | 1.932
| арматура ф10 А500 | тн | 0.016766
| арматура ф6А240 | тн | 0.0086658
| Монтажная деталь МД-4 (по 1,2 кг) | шт. | 23
5 | Устройство обрамления проемов на отм -4,100 | тн | 0.112
| уголок 60х5 | тн | 0.039367
| уголок 50х4 | тн | 0.071461
| полоса 3х50 | тн | 0.004738
| Электроды | кг | 2.8
| распорный анкер М12 | шт | 10
| клиновой анкер М8 | шт | 2
| сетка С-1 (60,1 м.п.) | тн | 0.033319
1-й этаж отм. -0,100 ЛЛУ №1
6 | Устройство кладки из газоблока б=200 | м3 | 10.16
| Газобетон марки D-600 (б=400мм) | м3 | 1.5655
| Газобетон марки D-600 (б=200,300мм) | м3 | 8.6961
| клей для газоблока | кг | 304.8
7 | горизонтальное армирование:
| арматура ф6 А240 | тн | 0.025715
| Метал. деталь МД-2 (вес 1,9кг) | шт. | 8
| Метал. деталь МД-3 (вес 2,2кг) | шт. | 6
| Метал. деталь МД-4 (вес 2,58кг) | шт. | 2
8 | Устройство обрамления проемов на отм -0,100 | тн | 0.371
| уголок 50х4 | тн | 0.33875
| полоса 3х80 | тн | 0.042807
| Электроды | кг | 9.275
| распорный анкер М12 | шт. | 68
Типовой этаж (2-5) расчет на 5 эт. (ЛЛУ№1) с отм. +2,800 до отм. +11,200
9 | Устройство кладки из газоблока б=200 | м3 | 36.08
| Газобетон марки D-600 (б=200,300мм) | м3 | 36.4408
10 | Устройство кладки из газоблока б=100 | м3 | 4.92
| Газобетон марки D-600 (б=100мм) | м3 | 4.9692
| клей для газоблока | кг | 1230
11 | горизонтальное армирование:
| арматура ф6 А240 | тн | 0.11352
| Метал. деталь МД-1 (вес 1,98кг) | шт. | 40
| Метал. деталь МД-2 (вес 1,9кг) | шт. | 16
| Метал. деталь МД-3 (вес 2,2кг) | шт. | 32
12 | Устройство обрамления проемов | тн | 4.989
| уголок 50х4 | тн | 4.8224
| полоса 3х80 | тн | 0.31625
| Электроды | кг | 124.725
| распорный анкер М12 | шт. | 1024
Типовой этаж (1-5) расчет на 5 эт. (ЛЛУ№2 ) с отм. -0,100 до отм.+11,100
13 | Устройство кладки из газоблока б=200 | м3 | 21.2
| Газобетон марки D-600 (б=200мм) | м3 | 21.412
| клей для газоблока | кг | 636
| арматура ф10 А500 | тн | 0.016817
| арматура ф6А240 | тн | 0.076912
| Монтажная деталь МД-4 (вес 1,2кг) | шт. | 55
14 | Устройство обрамления проемов | тн | 0.267
| уголок 50х4 | тн | 0.26018
| полоса 3х50 | тн | 0.014214
| Электроды | кг | 6.675
| распорный анкер М12 | шт | 20
6-й этаж (отм. +13,900) ЛЛУ№1
15 | Устройство кладки из газоблока б=200 | м3 | 10.25
| Газобетон марки D-600 (б=200,300мм) | м3 | 10.3525
| клей для газоблока | кг | 307.5
16 | горизонтальное армирование:
| арматура ф6 А240 | тн | 0.02424
| Метал. деталь МД-2 (вес 1,9кг) | шт. | 4
| Метал. деталь МД-3 (вес 2,2кг) | шт. | 8
17 | Устройство обрамления проемов | тн | 0.26908
| уголок 50х4 | тн | 0.24324
| полоса 3х80 | тн | 0.025832
| Электроды | кг | 6.7269
| распорный анкер М12 | шт. | 48
стена по оси "Д" ЛЛУ№1
18 | Устройство кладки из газоблока б=200 | м3 | 8.25
| Газобетон марки D-600 (б=300мм) | м3 | 8.3325
| клей для газоблока | кг | 247.5
19 | горизонтальное армирование
| арматура ф6 А240 | тн | 0.018968
| Метал. деталь МД-3 (вес 2,2кг) | шт. | 15
20 | Устройство обрамления проемов | тн | 0.015
| уголок 50х4 | тн | 0.012875
| полоса 3х80 | тн | 0.0023072
| Электроды | кг | 0.375
Вентиляционный канал ЛЛУ№1
21 | Устройство м/к вентканалов | тн | 0.166
| Уголок 75х5 | тн | 0.0078692
| Профиль 40х40х3 | тн | 0.12063
| Профиль 40х20х3 | тн | 0.04258
| Электроды | кг | 4.15
| Распорный анкер | шт | 12
| Устройство крыши ЛЛУ№1 | тн
22 | Устройство м/к крыши (в осях 1-2, А/2-Г | тн | 0.372
| Швеллер 10 | тн | 0.15218
| Профиль 50х50х4 | тн | 0.01509
| Профиль 40х40х3 | тн | 0.20905
| полоса 3х50 | тн | 0.0057268
| Электроды | кг | 9.3
| Зд-1 | шт. | 16
| Вентиляционный канал ЛЛУ№2 | тн
23 | Устройство м/к вентканалов | тн | 0.14
| Уголок 75х5 | тн | 0.005974
| профиль 40х40х3 | тн | 0.12175
| профиль 25х25х3 | тн | 0.0055002
| профиль 20х40х3 | тн | 0.011701
| Электроды | кг | 3.5
24 | Монтаж профнастила | м2 | 48.29
| Профнастил в комплекте (7 шт) | м2 | 50.7045
ЗАПОЛНЕНИЕ КАРКАСА
ниже 0.000 (отм. -3.700)
25 | Кладка стен из камня-ракушечника | м3 | 22.1
| Камень-ракушечник М-35 б=400мм и 200мм | м3 | 22.1
| раствор М-50 | м3 | 5.304
26 | Устройство обвязочного пояса | м3 | 2.8
| Бетон кл. В-20 | м3 | 2.842
| арматура ф12А500 | тн | 0.040178
| арматура ф10А500 | тн | 0.11186
| арматура ф6А240 | тн | 0.054863
27 | гориз. армирование:
| сетка С-1 (224 шт. по 0,51кг) | тн | 0.11424
| сетка С-2 (56 шт. по 0,83кг) | тн | 0.04648
| Деталь крепления (по 1 кг) | шт. | 94
| Деталь крепления (по 1,53 кг) | шт. | 16
| лист 150х400х2 | тн | 0.0009682
| лист 150х600х2 | тн | 0.0014523
28 | Устройство обрамления проемов в перегородках б=200,400мм на отм.-3,700 (Пм1-Пм6) | тн | 0.531
| уголок 50х4 | тн | 0.50334
| полоса 3х50 | тн | 0.04326
| распорный анкер М10 | шт. | 48
выше 0.000
29 | Заполнение Зп1-Зп6 (подготовка) | м3 | 7.14
| Бетон В7,5 | м3 | 7.2471
30 | Заполнение Зп1-Зп6 | м3 | 6
| Бетон В10 | м3 | 6.09
31 | Устройство кладки из газоблока | м3 | 69.93
| Газобетон D600 (б=200мм) | м3 | 57.4185
| Газобетон D600 (б=400мм) | м3 | 13.2108
| клей для газоблока | кг | 2097.9
| Крышка на парапет 0,6х30.0х100 | шт | 306
32 | горизонтальное армирование:
| ф6А240 | тн | 0.34596
| Деталь крепления Дк-1 (вес 1 кг) | шт. | 272
| Деталь крепления Дк-2 (вес 1,53 кг) | шт. | 36
| лист 150х600х2 | тн | 0.0043569
| лист 150х400х2 | тн | 0.058092
33 | Обрамление проемов Пм5-Пм10 | тн | 0.33693
34 | Устройство обрамления проемов Пм5-Пм10 | тн | 0.328
| угол 50х4 | тн | 0.31567
| полоса 3х50 | тн | 0.021259
| Электроды | кг | 8.2
| распорный анкер | шт | 68
Перегородки толщиной 100мм и 200мм
35 | Устройство кладки из газоблока б=200 | м3 | 1.3
| Бетон В7,5 | м3 | 0.609
| Газобетон D600 (б=100мм) | м3 | 1.313
36 | Устройство кладки из газоблока б=200 | м3 | 8
| Газобетон D600 (б=200мм) | м3 | 8.08
| клей для газоблока | кг | 279
| лист 150х400х2 | тн | 0.0009682
| анкер | шт. | 1
| ф10А500 | тн | 6e-05
37 | горизонтальное армирование
| ф6А240 | тн | 0.054934
ВЕНТКАНАЛЫ (ВК1-ВК3)
38 | Кладка вентканалов из кирпича | м3 | 3.2
| Кирпич шамотный | шт | 1280
| раствор М-50 | м3 | 0.8
39 | Устройство обвязочного пояса | м3 | 2.8
| Бетон В20 (М250) | м3 | 2.842
40 | Устройство кладки из газоблока | м3 | 0.4
| Газобетон D600 | м3 | 0.404
| клей для газоблока | кг | 12
41 | Устройство щебеночного основания под фундаменты | куб.м | 0.32
| Щебень ср. фракции | тн | 0.56448
| ф12 А500 | тн | 0.048813
| ф10 А500 | тн | 0.023674
| ф8 А500 | тн | 0.0063832
| ф8 А240 | тн | 0.0065145
| деталь крепления Дк-1 (вес 1 кг) | шт. | 5
| метал. деталь Мд-1 (вес 1,85 кг) | шт. | 3
| метал. деталь Мд-2 (вес 1,27 кг) | шт. | 1
| закладная деталь Зд-1 (вес 1,72кг) | шт. | 15
| деталь крепления Дк-2 (вес 1 кг) | шт. | 6
42 | Устройство м/к | тн | 0.4873
| труба 40х40х3 | тн | 0.47673
| труба 20х40х3 | тн | 0.010578
| Электроды | кг | 12.1826
на все металллоконструкции:
43 | Огрунтовка металлических конструкций | м2 | 305.515
| Грунтовка ГФ-021 | л | 61.103
44 | Окраска металлических конструкций | м2 | 305.515
| Уайт-спирит | л | 21.3861
| краска масляная ПФ-115 | л | 152.7575

## ограждения
Многоуровневая стоянка автомобилей открытого типа, по ул.Железнодорожная в г. Симферополь.
Отсек №1. Ограждения
Перечень работ: | ед-ца изм. | по проекту
Устройство ограждения металлического (Огр.мет.-1…5) | м.п. | 285
Ограждение металлическое | шт | 285
анкер | шт. | 66
ф10А500 | тн | 0.0039996
Ограждения паркинга (57 шт.) | м2 | 227.44
трубы из нержавейки | м2 | 227.44
Устройство ограждения кровли ОМ1-ОМ6 (h-0,5м) (работа+материалы) | м.п. | 100

## крытая стоянка
Многоуровневая стоянка автомобилей открытого типа, по ул.Железнодорожная в г. Симферополь.
Плоскостная крытая стоянка на 18 мест (раздел км)
Перечень работ: | ед-ца изм. | по проекту
Навес (раздел км)
Устройство щебеночного основания под фундаменты | куб.м | 0.4
щебень | тн | 0.7056
Устройство бетонной подготовки | куб.м | 0.4
бетон В 7,5 | куб.м | 0.406
Устройство ж/б фундамента | куб.м | 0.8
бетон В 15 | куб.м | 0.812
Арматура Ф12 А3 | тн | 0.0303
Арматура Ф6 А1 | тн | 0.0202
лист 10мм | тн | 0.03654
Изготовление и монтаж металлического каркаса | тн | 6.6846
проф.тр.100*100*5 | тн | 0.72615
проф.тр.60*60*5 | тн | 2.1537
проф.тр.40*40*4 | тн | 0.7416
проф.тр.90*90*6 | тн | 3.2266
лист 10мм | тн | 0.03708
крепления, закладные | тн | 0.50015
Электроды | кг | 167.115
Очистка и обезжиривание металлических поверхностей перед покраской и огрунтовкой | м2 | 278.0794
Уайт-спирит | л | 33.3695
Огрунтовка металлического каркаса | м2 | 233.961
Грунтовка ГФ-021 | л | 46.7922
Окраска металлического каркаса | м2 | 233.961
краска масляная ПФ-115 | л | 116.9805
Монтаж композитных панелей | м2 | 126.5
композитные панели в к-те | м2 | 126.5
Монтаж покрытия из поликарбоната | м2 | 255
поликарбонат в к-те с направляющими, планками | м2 | 267.75
Монтаж водосточной системы | м.п. | 56
желоб водосточный | м.п. | 50
труба водосточная | м.п. | 6
воронки | шт | 2
отводы | шт | 4
Монтаж колесоотбойного устройства | шт | 14
колесоотбойные устройства | шт | 14

## МПИ
Многоуровневая стоянка автомобилей открытого типа, по ул.Железнодорожная в г. Симферополь.
Окна,Двери, ворота
№ | Перечень работ: | Ед. изм. | Объем работ: Всего :
НИЖЕ 0.000
1 | Монтаж автоматических секционных ворот | шт. | 2
| ворота гаражные секционные | шт. | 2
| закладные детали | шт. | 16
| пена монтажная | шт. | 4
2 | Монтаж двери металлической противопожарной одностворчатой, 2-го типа огнестойкости | шт. | 5
| дверь металлическая противопожарная | шт. | 5
| пена монтажная | шт. | 5
3 | Монтаж двери металлической противопожарной одностворчатой, 1-го типа огнестойкости | шт. | 2
| дверь металлическая противопожарная | шт. | 2
| пена монтажная | шт. | 2
4 | Монтаж двери металлической одностворчатой, тепло, звуко-изоляционная | шт. | 1
| дверь металлическая глухая | шт. | 1
| пена монтажная | шт. | 1
5 | Монтаж дверей металлических 1-но створчатых | шт. | 1
| дверь металлическая глухая | шт. | 1
| пена монтажная | шт. | 1
6 | Монтаж дверей металлопластиковых-4шт. | кв.м | 10.08
| дверь металлопластиковая 2-х створчатая, самозакрывающаяся 2100х1200 (стеклопакет+профиль+пена монтажная) | м2 | 10.08
7 | Монтаж дверей деревянных одностворчатых | шт. | 6
| дверь деревянная глухая 2100х700 | шт. | 5
| дверь деревянная глухая 2100х1000 | шт. | 1
| пена монтажная | шт. | 6
ВЫШЕ 0.000
1 | Монтаж автоматических секционных ворот | шт. | 3
| ворота гаражные секционные | шт. | 3
| закладные детали | шт. | 24
| пена монтажная | шт. | 6
2 | Монтаж дверей металлических 2-х створчатых | шт. | 2
| дверь металлическая глухая | шт. | 2
| пена монтажная | шт. | 2
3 | Монтаж дверей металлических 1-но створчатых | шт. | 1
| дверь металлическая глухая | шт. | 1
| пена монтажная | шт. | 1
4 | Монтаж двери металлической противопожарной одностворчатой, 2-го типа огнестойкости | шт. | 1
| дверь металлическая противопожарная 2-х створчатая | шт. | 1
| пена монтажная | шт. | 1
5 | Монтаж двери металлической противопожарной одностворчатой, 1-го типа огнестойкости | шт. | 1
| дверь металлическая противопожарная | шт. | 1
| пена монтажная | шт. | 1
6 | Монтаж дверей металлопластиковых-3шт. | кв.м | 5.67
| дверь металлопластиковая 1-но створчатая, самозакрывающаяся 2100х900(стеклопакет+профиль+пена монтажная) | м2 | 5.67
7 | Монтаж дверей металлопластиковых-29шт. | кв.м | 73.08
| дверь металлопластиковая 2-х створчатая, самозакрывающаяся 2100х1200 (стеклопакет+профиль+пена монтажная) | м2 | 73.08
8 | Монтаж дверей деревянных одностворчатых | шт. | 20
| дверь деревянная глухая 2100х700 | шт. | 20
| пена монтажная | шт. | 20
9 | Монтаж окон ОК-13 шт. | кв.м | 18.15
| МПИ профиль усиленный-(стеклопакет+профиль+пена монтажная) | кв.м | 18.15

## фасад
Многоуровневая стоянка автомобилей открытого типа, по ул.Железнодорожная в г. Симферополь.
Фасад Отсек №1
№ | Перечень работ: |  | Ед. изм. | Объем работ: Всего :
1 | Фасад (утепление, штукатурка по сетке, декоративная штукатурка, окраска) |  | м2 | 795.5
| грунтовка кварцевая |  | л | 318.2
| штукатурка декоративная |  | кг | 3182
|  | утеплитель (минвата б=50мм) | м3 | 41.7638
| Клей для утеплителя |  | кг | 9546
| Сетка фасадная |  | м2 | 875.05
| Дюбеля фасадные |  | шт | 7955
| краска полифарб фасадная |  | кг | 453.435
2 | Утепление стен цоколя экструдированным пенополистиролом |  | м2 | 583.4
|  | утеплитель (экструдированный пенополистирол б=50мм) | м3 | 30.6285
| Клей для утеплителя |  | кг | 6417.4
| Сетка фасадная |  | м2 | 641.74
| Дюбеля фасадные |  | шт | 5834
2 | Облицовка фасадной керамогранитной морозостойкой плиткой на высоту 300мм (цоколь) |  | м2 | 30.85
| материалы в комлексе |  | м2 | 30.85
3 | Фасад (декоративная штукатурка, окраска) |  | м2 | 759.5
| грунтовка кварцевая |  | л | 303.8
| штукатурка декоративная |  | кг | 3038
| краска полифарб фасадная |  | кг | 432.915
4 | Утепление внутренних стен |  | м2 | 199.3
|  | утеплитель (минвата б=50мм) | м3 | 10.4633
| Клей для утеплителя |  | кг | 2391.6
| Сетка фасадная |  | м2 | 219.23
| Дюбеля фасадные |  | шт | 1993

## отделка
Многоуровневая стоянка автомобилей открытого типа, по ул. Железнодорожная в г. Симферополь
Отделка- отсек 1
№ | Перечень работ: | Ед. изм. | Объем работ: Всего :
ниже 0.000 (отм. -3.700)
Потолки
1 | Шпатлевка потолков | м2 | 1021.9
| штукатурка МП-75 | кг | 15328.5
| грунтовка | л | 255.475
2 | Акриловая окраска потолков | м2 | 1021.9
| грунтовка | л | 255.475
| бумага шлифовальная | м2 | 40.876
| краска акриловая | л | 582.483
| Стены | м2 | 1845.85
3 | Улучшенная штукатурка стен | м2 | 1411.85
| штукатурка МП-75 | кг | 21177.75
| грунтовка | л | 352.9625
| маяк штукатурный | шт. | 423.555
4 | Шпатлевка стен с окраской | м2 | 1348.25
| грунтовка | л | 337.0625
| шпаклевка | кг | 2966.15
| бумага шлифовальная | м2 | 53.93
| краска акриловая | л | 768.5025
5 | Штукатурка откосов (гараж. ворота+двери) | м | 113.5
| штукатурка МП-75 | кг | 681
| грунтовка | л | 6.81
| уголок перфорированный | м | 124.85
6 | Шпатлевка откосов с окраской | м | 113.5
| грунтовка | л | 28.375
| шпаклевка | кг | 249.7
| бумага шлифовальная | м2 | 4.54
| краска акриловая | л | 64.695
7 | Устройство покрытия из керамической плитки (с/узлы) | м2 | 63.6
| Смесь клеющая для плитки | кг | 731.4
| грунтовка | кг | 15.9
| затирка для швов | кг | 28.62
| керамическая плитка | м2 | 64.872
выше 0.000
Потолки
1 | Шпатлевка потолков | м2 | 0
| штукатурка МП-75 | кг | 0
| грунтовка | л | 0
2 | Акриловая окраска потолков | м2 | 0
| грунтовка | л | 0
| шпатлевка | кг | 0
| бумага шлифовальная | м2 | 0
| краска акриловая | л | 0
| Стены | м2
3 | Улучшенная штукатурка стен | м2 | 1763.8
| штукатурка МП-75 | кг | 35276
| грунтовка | л | 440.95
| маяк штукатурный | шт. | 529.14
4 | Шпатлевка стен с окраской | м2 | 1659.3
| грунтовка | л | 414.825
| шпаклевка | кг | 3650.46
| бумага шлифовальная | м2 | 66.372
| краска акриловая | л | 945.801
5 | Штукатурка откосов (гараж. ворота+двери+окна) | м | 362.5
| штукатурка МП-75 | кг | 2175
| грунтовка | л | 21.75
| уголок перфорированный | м | 398.75
6 | Шпатлевка откосов с окраской | м | 362.5
| грунтовка | л | 90.625
| шпаклевка | кг | 797.5
| бумага шлифовальная | м2 | 14.5
| краска акриловая | л | 206.625
7 | Устройство покрытия из керамической плитки (с/узлы) | м2 | 104.5
| Смесь клеющая для плитки | кг | 1201.75
| грунтовка | кг | 26.125
| затирка для швов | кг | 47.025
| керамическая плитка | м2 | 106.59
Note on F42: User: ИСКЛЮЧЕНЫ ПО УКАЗАНИЮ Гонтарь Д.И.

## полы
Многоуровневая стоянка автомобилей открытого типа, по ул. Железнодорожная в г. Симферополь
Отделка- отсек 1
№ | Перечень работ: | Ед. изм. | Объем работ: Всего :
ниже 0.000 (отм. -3.700)
Полы
8 | Устройство покрытия из керамической плитки | м2 | 65.4
| Смесь клеющая для плитки | кг | 752.1
| грунтовка | кг | 16.35
| затирка для швов | кг | 29.43
| керамическая плитка | м2 | 66.708
9 | Устройство бетонного пола | м2 | 107
| щебень, фракция 5-20-100мм | м3 | 11.235
| бетон кл. В 7,5-100мм | м3 | 10.914
| обмазочно-оклеечная гидроизоляция | м2 | 123.05
| стяжка цем.-песч. с железнением 50 мм | м3 | 3.4021
10 | Устройство топинга (полы) | м2 | 1536.4
11 | Монтаж лотка с решеткой ЛВ-20.24-10-ПВ | шт | 106
| Отбойники металлические | шт | 63
| Колесоотбойник, диаметр трубы 76 мм, 150*76*2000 мм | шт | 51
| Защита колонны 400 мм, диаметр трубы 76 мм, 300*300*750 мм | шт | 12
выше 0.000
Полы
8 | Устройство покрытия из керамической плитки | м2 | 200.2
| Смесь клеющая для плитки | кг | 2302.3
| грунтовка | кг | 50.05
| затирка для швов | кг | 90.09
| керамическая плитка | м2 | 204.204
9 | Устройство бетонного пола | м2 | 2.9
| щебень, фракция 5-20-100мм | м3 | 0.3045
| бетон кл. В 7,5-100мм | м3 | 0.2958
| обмазочно-оклеечная гидроизоляция | м2 | 3.335
| стяжка цем.-песч. с железнением 50 мм | м3 | 0.145
10 | Устройство топинга (полы) | м2 | 2750.4
11 | Монтаж лотка с решеткой ЛВ-20.24-10-ПВ | шт | 158
12 | Отбойники металлические | шт | 300
| Колесоотбойник, диаметр трубы 76 мм, 150*76*2000 мм | шт | 222
| Защита колонны 500 мм, диаметр трубы 76 мм, 300*300*850 мм | шт | 60
| Защита угла, диаметр трубы 76 мм, 305*500*500 мм | шт | 18

## кровля
Многоуровневая стоянка автомобилей открытого типа, по ул. Железнодорожная в г. Симферополь
Кровля
№ | Перечень работ: | Ед. изм. | Объем работ: Всего :
Кровля по узлу "А" (S=986,8 м2)
1 | Устройство кровли из полимерной мембраны LOGICROOF | м2 | 986.8
| Полимерная мембрана LOGICROOF V-GR FB | м2 | 1085.48
| Клей контактный LOGICROOF BOND | кг | 246.7
| Саморез + крепеж (80мм) | шт | 4934
2 | Устройство геотекстиля | м2 | 986.8
| Геотекстиль | м2 | 1085.48
3 | Устройство ц.-п. стяжки, армированная сеткой Вр-4, ячейка 100х100мм-40мм | м2 | 986.8
| Цементно-песчаный раствор | м3 | 50.3268
| Сетка яч.100*100 | м2 | 1085.48
4 | Устройство разуклонки из пенополистиролбетона,б=50 | м2 | 986.8
| Утеплитель пенополистиролбетон 50мм | м3 | 50.8202
5 | Устройство паробарьера из пленки пвх | м2 | 986.8
| пароизоляционная пленка | м2 | 1134.82
Кровля по узлу "В" (S=49 м2)
6 | Монтаж покрытия из металлопрофиля | м2 | 49
| Металлопрофиль | м2 | 56.35
7 | Устройство обрешетки | м2 | 49
| Доска 25*100 | м3 | 0.36
| Гвозди | кг | 0.98
8 | Устройство контррейки | м2 | 49
| Контррейка | м.п. | 51.45
| Гвозди | кг | 0.98
9 | Устройство ветробарьера из пленки пвх | м2 | 49
| ветроизоляционная пленка | м2 | 56.35
10 | Стропильные ноги-учтены в смете "кладка" (м/к кровли)
11 | Устройство паробарьера из пленки пвх | м2 | 49
| Пленка паробарьер | м2 | 56.35
12 | Водосток наружный
| воронки | шт. | 6
| желоб | м | 117.6
| трубы водосточные | м | 84.12
14 | Монтаж крышки на парапет | шт. | 100
| крышка на парапет КП-0.6х30.0х100 (камень) | шт. | 100
| ц.-п. раствор М100-20мм | м3 | 1.24
15 | Парапетная стена (h-0,88м)-устройство защитного фартука | м2 | 58.56
| защитный фартук из оцинкованной стали | м2 | 61.488
| саморезы с резиновой прокладкой с шагом не более 600мм | шт. | 936.96
16 | Штукатурка парапетной стены | м2 | 54.1094
| Штукатурная смесь | кг | 1082.1888
| Грунтовка | л | 10.8219
| Маяк штукатурный | шт. | 55
ИТОГО
17 | Устройство м/к крыши (в осях 1-2, А/2-Г | тн | 0.372
| Швеллер 10 | тн | 0.15218
| Профиль 50х50х4 | тн | 0.01509
| Профиль 40х40х3 | тн | 0.20905
| полоса 3х50 | тн | 0.0057268
| Электроды | кг | 9.3
| Зд-1 | шт. | 16
18 | Монтаж профнастила | м2 | 48.29
| Профнастил в комплекте (7 шт) | м2 | 50.7045
19 | Устройство м/к | тн | 0.4873
| труба 40х40х3 | тн | 0.47673
| труба 20х40х3 | тн | 0.010578
| Электроды | кг | 12.1826
20 | Кровля наружных воздуховодов | м2 | 54
| металлопрофиль стеновой | м2 | 54

## ВК
Многоуровневая стоянка автомобилей открытого типа, по ул. Железнодорожная в г. Симферополь.
Водопровод и канализация
№ | Перечень работ: |  | Ед. изм. | Объем работ: Всего :
Система К-1, К1Н, К-3, К-3Н
1 | Монтаж канализационного насоса с режущим механизмом, N=0,62 кВт |  | компл. | 1
| Насос Grundfos |  | компл. | 1
2 | Монтаж насоса дренажного N=0,37кВт |  | компл. | 1
| Насос WILO |  | компл. | 1
3 | Монтаж погружного канализационного насоса N=2,4 кВт, U=400В |  | компл. | 3
| Насос WILO |  | компл. | 3
4 | Установка унитазов керамических с бачком с креплением к полу и косым выпуском |  | компл. | 12
| унитаз керамический |  | компл. | 12
| бачок смывной с верхним пуском типа БНК-ВП (цена учтена в унитазе) |  | компл. | 12
5 | Установка умывальников керамических |  | компл. | 4
| умывальник керамический c выпуском |  | компл. | 12
| сифон бутылочный пластмассовый |  | компл. | 12
6 | Прокладка труб стальных электросварных диаметром: 32мм |  | м | 38
| труба стальная электросварная ф32х3,0 |  | м | 38
7 | Прокладка труб стальных электросварных диаметром: 48мм |  | м | 20
| труба стальная электросварная ф48х3,5 |  | м | 20
8 | Прокладка труб стальных электросварных диаметром: 89мм |  | м | 14
| труба стальная электросварная ф89х4,0 с антикорроз. покрытием внутри и снаружи |  | м | 14
9 | Установка кранов шаровых, обратных, воздушных клапанов |  | шт. | 7
| кран шаровый DN25 |  | шт. | 1
| кран шаровый DN40 |  | шт. | 1
| кран шаровый DN80 |  | шт. | 1
| обратный клапан DN25 |  | шт. | 1
| обратный клапан DN40 |  | шт. | 1
| обратный клапан фланцевый DN80 |  | шт. | 1
| воздушный клапан DN32 (HL Hutterer Lechner) |  | шт. | 1
10 | Прокладка трубопроводов канализации из полипропиленовых труб: 50мм |  | м | 18
| трубы диам. 50 мм (Ostendorf) |  | м | 18
11 | Прокладка трубопроводов канализации из полипропиленовых труб: 100мм |  | м | 26
| трубы диам. 100 мм (Ostendorf) |  | м | 26
| прочистка диам. 100мм (Ostendorf) |  | шт | 11
12 | Прокладка трубопроводов канализации чугунных, диаметром: 100 мм |  | м | 60
| трубы чугунные, диам. 100 мм |  | м | 60
| ревизия диам. 100мм |  | шт | 3
| переход на чугунную трубу DN 110мм |  | шт | 6
| манжета для перехода на чугунную трубу 110/123 |  | шт | 6
| прочистка диам. 100мм |  | шт. | 2
13 | Прокладка трубопроводов канализации чугунных, диаметром: 150 мм |  | м | 18
| трубы чугунные, диам. 150 мм |  | м | 18
| ревизия диам. 150мм |  | шт | 3
14 | Установка чугунных водоотводных каналов с решеткой |  | компл. | 312
| чугунный водоотводной канал с решеткой |  | компл. | 307
| чугунный водоотводной канал с выпуском и решеткой |  | компл. | 5
| пескоуловитель бетонный 500х230х500(h) |  | компл. | 1
| лоток водоотводный бетонный серии DN150 (размер 100х210х100) |  | компл. | 53
| решетка водоприемная чугунная высокопрочная |  | шт. | 53
| торцевая заглушка DN150,H=100мм |  | шт. | 7
| чугунная воронка с зажимным герметизирующем фланцем DN100, угол выпуска 90 град. |  | шт. | 5
| торцевая заглушка DN100 |  | шт. | 11
| упор под канализ. стояки из бетона марки В 12.5 |  | шт. | 1
15 | Устройство короба 250х250 из несгораемого гипсокартона в два слоя (Knauf) толщиной 24мм |  | м² | 14
| гипсокартон |  | м2 | 29.4
| лента упругая шир.35мм |  | м | 50.4
| профиль UD |  | м | 50.4
| профиль СD |  | м | 47.6
| шуруп-саморез | Шуруп-саморез | шт. | 770
| дюбель-гвоздь 4,5/50 |  | шт. | 112
| Сантехнический ревизионный люк 250х250 |  | шт. | 3
16 | Устройство вентиляционного выхода на кровлю |  | шт. | 1
| проходной элемент Xyona |  | шт. | 1
| вентиляц. выход d=110мм, H=500мм на кровлю |  | шт. | 1
| воздушный клапан DN110 (HL Hutterer Lechner) |  | шт. | 1
17 | Гидравлическое испытание системы К1, К1Н, К3, К3Н |  | система | 3
Система Т3
19 | Установка кранов 15 мм |  | шт. | 6
| Кран шаровый с рукояткой "бабочка" Valtec диам. 15мм |  | шт. | 6
20 | Установка водоподогревателей электрических |  | компл. | 6
| Водоподогреватель Atlantic, 15л |  | шт | 6
21 | Прокладка полипропиленовых труб армированных стекловолокном ф 20х2,8 |  | м | 48
| труба ф 20х2,8 |  | м | 48
22 | Прокладка труб гофрированных ПВХ ф 20х2,8 |  | м | 48
| Трубки защитные гофрированные (пешель) ф 20х2,8 |  | м | 48
| подводка гибкая для воды с нипелем из нерж.стали дл.=0,5м |  | шт. | 12
Система В1 (хоз. быт. водоснаб.)
24 | Установка смесителей |  | компл. | 12
| Смеситель для умывальника |  | компл. | 12
25 | Установка кранов поливочных диаметром: 25 мм |  | компл. | 6
| Кран поливочный диам. 20мм |  | шт | 6
| Рукав резинотканный- l=20м |  | к-т | 6
26 | Установка счетчиков крыльчатых (водомеров) диаметром: до 20 мм |  | шт. | 1
| Счетчики (водомеры) крыльчатые диаметром 20 мм |  | шт | 1
27 | Устройство ковра (поливочный кран наружный) индивид. изготовл. |  | соор. | 2
| Фильтр сетчатый диам. 25мм |  | шт | 1
| Обратный клапан диам. 25мм |  | шт | 1
| Гибкая вставка диам. 25мм |  | шт | 1
| Кран дренажный диам. 15мм |  | шт | 2
| Обратный клапан диам.15мм |  | шт | 6
28 | Прокладка труб полипропиленовых армированных стекловолокном наружным диаметром:20мм |  | м | 42
| труба ф20х2,8 |  | м | 42
29 | Прокладка труб полипропиленовых армированных стекловолокном наружным диаметром:25мм |  | м | 43
| труба ф25х3,5 |  | м | 43
30 | Прокладка труб полипропиленовых армированных стекловолокном наружным диаметром:32мм |  | м | 78
| труба ф32х4,4 |  | м | 78
31 | Прокладка труб гофрированных ПВХ |  | м | 68
| Трубки защитные гофрированные (пешель) ф20х2,8 |  | м | 42
| Трубки защитные гофрированные (пешель) ф25х3,5 |  | м | 26
| Полиэтиленовая изоляция б=9мм, для труб ф 25мм, ф32мм |  | м | 95
32 | Установка манометров: с трехходовым краном |  | компл. | 1
| Манометр 0-10 бар (Rosma) |  | шт | 1
| Кран трёхходовой для подключения монометра (O.R.) |  | шт | 1
| угловой шаровой кран 1/2х1/2 для подключения сантех. приборов |  | шт | 12
| кран шаровой с рукояткой "бабочка" DN15 |  | шт | 6
| кран шаровой с рукояткой "бабочка" DN20 |  | шт | 6
| кран шаровой со стальной рукояткой DN20 |  | шт | 6
| кран шаровой со стальной рукояткой DN25 |  | шт | 5
| подводка гибкая для воды с нипелем из нерж.стали дл.=0,5м |  | шт. | 24
33 | Гидравлическое испытание системы В1 |  | система | 1
Система В2 (противопожарное водоснаб.)
34 | Монтаж шкафа пожарного с 2 пож. вентилями ф65мм и с противопожарным оборудованием |  | к-т | 18
| Соединительная головка ф=80мм |  | шт. | 2
| Поворотная заслонка с электроприводом Danfoss |  | шт. | 2
| Клапан обратный фланцевый ф=80мм Danfoss |  | шт. | 2
| Огнетушитель порошковый ОП-8 |  | шт. | 22
35 | Изоляция трубопроводов цилиндрами и полуцилиндрами из минеральной ваты на синтетическом связующем |  | м | 78
| Изоляция Rocwool б=20мм |  | м | 78
36 | Установка задвижек |  | шт | 19
| Задвижка клиновая S-1240 диам. 100мм Danfoss |  | шт | 4
| Задвижка клиновая укороченная S-1140 диам. 100мм Danfoss |  | шт | 1
| Задвижка клиновая S-1240 диам. 80мм Danfoss |  | шт | 8
| гибкая вставка диам. 100мм Danfoss |  | шт. | 6
37 | Установка кранов |  | шт | 7
| Кран спускной шаровый латунный BVR-C диам. 15мм Danfoss |  | шт | 7
38 | Установка насосов центробежных с элек-тродвигателем, масса агрегата: до 0,1 т |  | шт | 1
| Насосная станция пожаротушения (производитель-ООО "Элита-Петербург") |  | шт | 1
39 | Прокладка трубопроводов отопления и водоснабжения из стальных электрос-варных труб диаметром: 76 мм |  | м | 62
| труба стальн. Ду 76х3,5 мм |  | м | 62
40 | Прокладка трубопроводов отопления и водоснабжения из стальных электрос-варных труб диаметром: 89 мм |  | м | 212
| труба стальн. Ду89х3,5 мм |  | м | 212
41 | Прокладка трубопроводов отопления и водоснабжения из стальных электросварных труб диаметром: 108 мм |  | м | 78
| труба стальн. Ду 108х4 мм |  | м | 78
42 | Гидравлическое испытание системы В2 |  | система | 1

## ОВ
Многоуровневая стоянка автомобилей открытого типа, по ул. Железнодорожная в г. Симферополь.
Отопление и вентиляция
№ | Перечень работ: | Ед. изм. | Объем работ: Всего :
Вентиляция
1 | Установка вентилятора канального | шт. | 2
| Вентилятор RFD-600-350-4VIM | шт. | 1
| Вентилятор RFD-800-500-4VIM | шт. | 1
2 | Установка вентилятора канального | шт. | 5
| Вентилятор TUBE100XL | шт. | 2
| Вентилятор TUBE125XL | шт. | 1
| Вентилятор TUBE160XL | шт. | 2
3 | Установка вентилятора осевого | шт. | 10
| Вентилятор осевой BN-120 | шт. | 10
4 | Регулятор скорости VLT Micro Drive | шт. | 2
| Гибкие вставки FKr-800-500 | шт. | 2
| Гибкие вставки FKr-600-350 | шт. | 2
| Клапан запорно-регулирующий с электроприводом DRr-800-500 | шт. | 1
| Клапан запорно-регулирующий с электроприводом DRr-600-350 | шт. | 2
| Фильтр секция G3 FBRr-S-800-500 | шт. | 1
| Шумоглушитель SRr-800-500 | шт. | 1
| Шумоглушитель SRr-600-350 | шт. | 2
| Щит управления | шт. | 1
5 | Монтаж воздуховодов из оцинкованной стали б=0,8мм | м/п | 610
| Воздуховоды из оцинкованной стали б=0,8мм | м2 | 453.8
| Переход из оцинкованной стали б=0,8мм (800х500)х(600х300) | шт. | 2
| Переход из оцинкованной стали б=0,8мм (600х300)х(500х300) | шт. | 1
| Переход из оцинкованной стали б=0,8мм (500х300)х(500х250) | шт. | 1
| Переход из оцинкованной стали б=0,8мм (500х250)х(300х250) | шт. | 1
| Переход из оцинкованной стали б=0,8мм (600х350)х(400х250) | шт. | 2
| Переход из оцинкованной стали б=0,8мм (600х350)х(500х250) | шт. | 2
| Переход из оцинкованной стали б=0,8мм (400х250)х(300х250) | шт. | 1
| Переход из оцинкованной стали б=0,8мм (500х250)х(400х250) | шт. | 1
| Переход из оцинкованной стали б=0,8мм (400х250)х(300х200) | шт. | 1
| Решетка вентиляционная РВ 350х250 (Ровен) | шт. | 8
| Решетка вентиляционная РВ 200х200 (Ровен) | шт. | 4
| Решетка вентиляционная РВ 250х300 (Ровен) | шт. | 6
| Решетка вентиляционная РВ 250х200 (Ровен) | шт. | 12
| Решетка вентиляционная РВ 200х150 (Ровен) | шт. | 2
| Решетка вентиляционная РВ 150х150 (Ровен) | шт. | 1
| Решетка вентиляционная наружная РН 900х900 (Ровен) | шт. | 1
| Лючек для замера параметров (Ровен) | шт. | 3
| Материал для крепления вентиляционного оборудования | кг | 45.5
| Заслонка запорно-регулирующая ручная воздушная АЗД-192-РП 250х150 | шт. | 6
| Огнезадерживающее покрытие E160 б=6мм Therm INNOVA | м2 | 66.5
| Клапан противопожарный КПУ-1Н-О-Н-100 (EI-90) | шт. | 1
| Клапан противопожарный КПУ-1Н-О-Н-125 (EI-90) | шт. | 1
| Клапан противопожарный КПУ-1Н-О-Н-140 (EI-90) | шт. | 1
6 | Отопление паркинга
| Монтаж электрического конвектора F-17(N=0,5кВт) Atlantic | шт. | 14
| Монтаж электрического конвектора F-17(N=0,75кВт) Atlantic | шт. | 4
| Монтаж электрического конвектора F-17(N=1,0кВт) Atlantic | шт. | 1

## ЭО.ЭМ
Многоуровневая стоянка автомобилей открытого типа, по ул. Железнодорожная в г. Симферополь.
Электрооборудование и электроосвещение . Отсек №1
№ п/п | Перечень работ | Ед. изм. | Объём работ всего
1. Низковольтное оборудование
1 | Монтаж панель вводная ВРУ инд. изготовления (Спецщиткомплект) | шт | 1
2 | Монтаж панели распределительной РУ инд. изготовления | шт | 1
3 | Монтаж щита распределительного навесного ЩРн-24 с шинами IP31 | шт | 9
| выключатель автоматический Ip=6А (ВА 47-63/1/С) | шт | 48
| выключатель автоматический Ip=20А (ВА 47-63/3/С) | шт | 6
| выключатель автоматический Ip=16А (ВА 47-63/3/С) | шт | 6
| выключатель автоматический Ip=25А (ВА 47-63/1/С) | шт | 7
| выключатель автоматический Ip=25А (ВА 47-63/3/С) | шт | 2
| выключатель автоматический Ip=10А (ВА 47-63/3/С) | шт | 1
| расцепитель независимый РН-47 | шт | 1
| Дифференциальное реле Iн=16А(АД32-16) | шт | 22
| Контактор модульный КМ-1-16 | шт | 15
| Фотореле серии PS | шт | 5
4 | Монтаж ящика вводно-учетного типа НКУ ВУ М2 (Спецщиткомплект) | шт | 2
| счетчик эл.энергии трехфазный-Энергомера | шт | 2
| выключатель автоматический Ip=160А (ВА99ML 250/160 3P) | шт | 2
5 | Монтаж трансформатора тока ТТЕ-А 200/5А | шт | 6
6 | Устройство автоматического переключения питания на резерв
| Монтаж АВР-200-160 "Спецщиткомплект" | шт. | 1
| выключатель автоматический Ip=63А (ВА 47-63/3/С) | шт | 1
| выключатель автоматический Ip=20А (ВА 47-63/3/С) | шт | 3
| выключатель автоматический Ip=16А (ВА 47-63/3/С) | шт | 3
| выключатель автоматический Ip=10А (ВА 47-63/3/С) | шт | 4
| выключатель автоматический Ip=6А (ВА 47-63/1/С) | шт | 1
2. Светотехническое оборудование
| Монтаж светильника светодиодного IP65 IP20 | шт | 254
| Монтаж аварийно-эвакуационного светильника | шт | 79
| Блок аварийного питания 4W, номин.время работы 3ч | шт | 37
| Монтаж датчика движения (радиус обзора 3м) | шт | 91
3. Кабельно-проводниковые изделия
| Кабель силовой с медными жилами с ПВХ изоляцией в оболочке из поливинилхлоридного пластика не распространяющего горение, сечением: | м | 4398
| 3х1,5мм2 ВВГнг(А)-LS) | м | 1905
| 3х2,5мм2 (ВВГнг(А)-LS) | м | 1892
| 3х4мм2 (ВВГнг(А)-LS) | м | 58
| 5х2,5мм2 (ВВГнг(А)-LS) | м | 138
| 5х4мм2 (ВВГнг(А)-LS) | м | 329
| 5х6мм2 (ВВГнг(А)-LS) | м | 66
| 5х10мм2 (ВВГнг(А)-LS) | м | 10
| Кабель силовой с медными жилами с ПВХ изоляцией в оболочке из ПВХ не распространяющего горение, сечением: | м | 1967
| 5х25мм2 ВВГнг(А)-FRLS | м | 10
| 5х16мм2 ВВГнг(А)-FRLS | м | 120
| 5х4мм2 ВВГнг(А)-FRLS | м | 355
| 5х2,5мм2 ВВГнг(А)-FRLS | м | 129
| 4х1,5мм2 ВВГнг(А)-FRLS | м | 1353
4. Электроустановочные изделия
| Монтаж выключателя открытой установки одноклавишного 10А IP44 | шт | 23
| Монтаж выключателя двухклавишного 10А IP44 | шт | 10
| Розетка штепсельная одноместной с защитными шторками 16А IP20 | шт | 4
| Монтаж розетки штепсельной одноместной с защитными шторками 16А IP44 | шт | 27
5. Электромонтажные устройства и изделия
| Монтаж трубы гофрированной из ПВХ с протяжкой ф40мм | м | 66
| Монтаж трубы гофрированной из ПВХ с протяжкой ф32мм | м | 951
| Монтаж трубы гофрированной из ПВХ с протяжкой ф25мм | м | 1892
| Монтаж трубы гофрированной из ПВХ с протяжкой ф20мм | м | 3258
| Монтаж лотка проволочного 35*100 | шт | 45
| Монтаж лотка проволочного 85*100 | шт | 1
| Крышка на лоток осн.100 | шт | 46
| Соединительный комплект двойной MDS20 | шт | 88
| Пластина заземления GP | шт | 45
| Площадка фиксаторная СR | шт | 272
| Держатель потолочный DR | шт | 134
| Болт анкерный с гайкой M8*65 | шт | 134
| Шпилька М8 | шт | 134
| Гайка со стопорным буртиком М8 | шт | 536
6.Заземление и молниезащита.
| Пруток ф8мм горячеоцинкованный | м | 500
| Универсальный держатель | шт | 382
| Универсальный соединитель | шт | 129
| Стержневой молниеотвод с держателем h=3000 мм | шт | 3
| Стержневой молниеотвод с держателем h=2000 мм | шт | 1

## АСП
Многоуровневая стоянка автомобилей открытого типа, по ул. Железнодорожная в г. Симферополь.
Автоматическая система пожаротушения. Отсек №1
№ п/п | Перечень работ | Ед. изм. | Объём работ всего
Комплект оборудования автоматической системы пожаротушения
| Монтаж блока сигнально-пускового адресного (С2000-СП4/220, НВП "Болид") | шт | 3
| Монтаж контроллера двухпроводного линий связи ("С2000-КДЛ НВП "Болид") | шт | 1
| Монтаж блока контрольно-пускового ("С2000-КПБ НВП"Болид") | шт | 7
| Монтаж блока монтажного (БМ-40ГУ , "Промщитконтакт") | шт | 2
| Монтаж модуля пожаротушения тонкораспыленной водой (МУПТВ-13,5-Г3-ВД-01-01, "Источник плюс") | шт | 154
| Монтаж блока разветвительно-изолирующего (БРИЗ, НВП "Болид") | шт | 2
| Монтаж дистанционного управления электроконтактного (ЭДУ 513-3М исп.01, НВП "Болид") | шт | 3
| Монтаж устойства дистанционного пуска адресного "ПУСК ПОЖАРОТУШЕНИЯ" (УДП 513-3АМ, НВП "Болид") | шт | 14
| Монтаж прибора приемно-контактного охранно-пожарного (Сигнал-10, НВП "Болид") | шт | 6
| Монтаж оповещателя охранно-пожарного светового (табло) (Молния-24 "Автоматика отключена", Арсенал безопасности) | шт | 1
| Монтаж модуля подключения нагрузки (МПН, НВП "Болид") | шт | 154
| Монтаж источника резервного питания (РИП-24 исп.56, НВП "Болид") | шт | 8
| Монтаж аккумулятора (DTM1226, 26 А/ч, Delta) | шт | 16
| Монтаж шкафа контрольно-пускового (ШКП-45, НВП "Болид") | шт | 1
| Монтаж шкафа контрольно-пускового (ШКП-10, НВП "Болид") | шт | 2
| Монтаж шкафа контрольно-пускового (ШКП-4, НВП "Болид") | шт | 3
| Монтаж проводов, кабелей | м | 3020
| Провод ПуГВ 4 | м | 700
| Кабель КПСнг(А)-FRLS 1х2х2,5 | м | 1600
| Кабель КПСнг(А)-FRLS 1х2х0,75 | м | 250
| Кабель КПСнг(А)-FRLS 1х2х0,5 | м | 150
| Кабель КПСнг(А)-FRLS 2х2х0,5 | м | 200
| Кабель ВВгнг(А)-FRLS 3х1,5 | м | 30
| Кабель ВВгнг(А)-FRLS 3х2,5 | м | 10
| Кабель ВВгнг(А)-FRLS 3х4,0 | м | 10
| Кабель ВВгнг(А)-FRLS 3х10 | м | 70
| Прокладка труб гофрированных (20мм, "ДКС") | м | 3000
| Монтаж коробки монтажной огнестойкой (МЕТА 7403-2) | шт | 160

## АСУД
Многоуровневая стоянка автомобилей открытого типа, по ул. Железнодорожная в г. Симферополь.
Автоматическая система управления движением. Отсек №1
№ п/п | Перечень работ | Ед. изм. | Объём работ всего
Оборудование
| Монтаж бокса монтажного с замком RVBL 400*600*100мм | шт | 3
| Монтаж сетевого контроллера доступа (ЭРА-2000 v2) | шт | 3
| Монтаж системы считывания "Smart-Gate UHF LITE NET" С АНТЕННАМИ UNF-FRID | шт | 6
| Монтаж 2-хканального контроллера петлевых антенн (DoorHan LOOP-2) | шт | 3
| Монтаж петлевых антенн VAP-0088-00 | шт | 6
| Монтаж шлагбаума FAAC 620SRD | шт | 3
| Монтаж стрелы прямоугольной 25*90 (с демпфером и наклейками длиной 3815, FAAC) | шт | 3
| Комплект шарнира FAAC | шт | 3
| Монтаж ИК датчика безопасности | компл. | 3
| Монтаж светофора двухсекционного светодиодного т.8 100мм "Премиум" (серого) | шт | 6
| Монтаж блока питания DC 12В/10А (EVW-AS1210R) | шт | 3
| Монтаж дорожного контроллера ДК2 | шт | 1
| Монтаж дорожного контроллера ДКМ | шт | 2
| Монтаж светофора двухсекционного светодиодного т.8.1 200мм | шт | 19
| Монтаж зеркала сферического круглого, 600 мм | шт | 9
| Монтаж дорожной неровности "Лежачий полицейский" 3000*500мм | комплект | 12
Кабели, провода и разъемы
| Прокладка кабеля | м | 970
| Кабель КВВГ 3*1,5 | м | 870
| Кабель витая пара UTP 5e | м | 100
Материалы:
| Прокладка кабель-канала 100х40 (2м/шт) | шт | 8
| Хомуты кабельные 3,5х250мм цвет черный, 100 шт. | уп. | 5
| ПВХ-изолента 19ммх20м черная | шт. | 3

## ПДВ
Многоуровневая стоянка автомобилей открытого типа, по ул. Железнодорожная в г. Симферополь.
№ п/п | Перечень работ | Ед. изм. | Объём работ всего
ПДВ-1
| Монтаж вентилятора дымоудаления радиального (L=45 000 м3/час H=1520, N=30 кВт шестиполюсн., исп.1) | шт | 1
| Сетка защитная на выходе (сетка-780х1420-30-Н) | шт | 1
| Монтаж обратного клапана д=1120 (Клара-крос-1120-н) | шт | 1
| Монтаж воздуховодов из оцинкованной стали б-0,7мм | м2 | 250.52
| Монтаж отводов | шт | 4
| Отвод из оц стали б=0,7мм 1200*500 вертик. | шт | 2
| Отвод из оц стали б=0,7мм 1200*500 горизонт. | шт | 1
| Отвод из оц стали б=0,7мм 800*400 горизонт. | шт | 1
| Устройство огнезащитного покрытия EI 150 | м2 | 245
| Монтаж клапана воздушного (Реглан 510-1200-н-ручка) | шт | 1
ПДВ-2
| Монтаж вентилятора радиального приточного (L=30 000 м3/ч Н=550па, ВРАН6-1000-Т80-К1-00750/8-У2-1-П90-0) | шт | 1
| Монтаж решетки вентиляционной (Р100-1500х1620) | шт | 1
| Монтаж клапана обратного d=1000 (Клара-крос-1000-Н) | шт | 1
| Сетка защитная на входе (СЕБ-ОСА-0 80-Н) | шт | 1
ПДВ-3
| Монтаж вентилятора осевого (30 000 м3/час H=380 Па, ОСА 301-080/Л-55-Н-00550/4-У2-01) | шт | 1
| Монтажная опора МОП-ОСА-80-С | шт | 2
| Сетка защитная СЕБ-ОСА-080-Н | шт | 1
| Монтаж переходника плоского (ПЕП-ОСА-080-С) | шт | 1
| Монтаж коллектора входного ВКО ОСА-080-С | шт | 1
| Сетка защитная на входе (СЕБ-ОСА-0 80-Н) | шт | 1
| Сетка защитная на выходе (СЕБ-ОСА-0 80-Н) | шт | 1
| Монтаж решетки воздухозаборной накладной ал.наружной (1200х1500(н) F=0,74 Мкв РОВЕН) | шт | 2
ПДВ-4, ПДВ-5, ПДВ-6
| Монтаж вентилятора канального (7 100 м3/час H=160 Па, ПКВ 90-50-6-380) | шт | 3
| Монтаж решетки вентиляционной (РВ1-400х600) | шт | 3
| Монтаж клапана обратного 600х400Н (КИД 600х400) | шт | 3
| Сетка защитная на входе (600х400Н) | шт | 3
| Монтаж воздуховодов из оцинкованной стали б-0,7мм | м2 | 6
| Монтаж отводов | шт | 3
| Отвод из оц стали б=0,7мм 600*400 вертик. | шт | 3
| Металл для крепления воздуховодов | кг | 33
| Устройство воздухоприемное РОН 110-600*400-30-Ц | шт | 3

## пож сигн
Многоуровневая стоянка автомобилей открытого типа, по ул. Железнодорожная в г. Симферополь.
Система пожарной сигнализации, система оповещенияи и управления эвакуацией, автоматизация инженерных систем при пожаре
№ п/п | Перечень работ | Ед. изм. | Объём работ всего
Оборудование
| Монтаж прибора управления и приемно-контрольного пожарного (Сириус, НВП "Болид") | шт | 1
| Монтаж блока индикации (С2000-БКИ, НВП "Болид") | шт | 12
| Монтаж шкафа пожарной сигнализации (ШПС-24RS НВП "БОЛИД") | шт | 5
| Монтаж шкафа контрольно-пускового | шт | 5
| Шкаф ШКП-4RS (М) НВП "БОЛИД" | шт | 3
| Шкаф ШКП-10RS (М) НВП "БОЛИД" | шт | 1
| Шкаф ШКП-45RS (М) НВП "БОЛИД" | шт | 1
| Монтаж контроллера двухпроводной линий связи (С2000-КДЛ-2И НВП "Болид") | шт | 5
| Монтаж блока контрольно-пускового (С2000-КПБ, НВП "Болид") | шт | 3
| Монтаж извещателей | шт | 200
| Извещатель пожарный, ручной, адресный (ИПР 513-3АМ исп.01, НВП "Болид") | шт | 20
| Извещатель пожарный, дымовой оптико-электронный адресный (ДИП 34А-04, НВП "Болид") | шт | 180
| Монтаж элемента дистанционного пуска (УДП 513-3АМ, НВП "Болид") | шт | 18
| Монтаж блока разветвительно-изолирующего (БРИЗ исп.03, НВП "Болид") | шт | 49
| Монтаж оповещателей | шт | 51
| Оповещатель пожарный световой адресный ("ВЫХОД" С2000-ОСТ исп.01, НВП "Болид") | шт | 13
| Оповещатель пожарный звуковой адресный ( С2000-ОПЗ, НВП "Болид" | шт | 20
| Источник вторичного питания резерв. (РИП-24-4-/40М3-Р-RS) | шт | 2
| Аккумуляторная батарея, 17 Ач (DTM1217 "Delta") | шт | 16
Материалы
| Прокладка огнестойкой кабельной линии | м | 3390
| Кабель КПСнг(А)-FRHF 1х2х0,5 | м | 1800
| Кабель КПСнг(А)-FRHF 2х2х0,75 | м | 360
| Кабель КПСнг(А)-FRHF 1х2х1,5 | м | 750
| Кабель ВВГнг(А)-FRHF 3х1,5 | м | 480
| Прокладка кабельных каналов | м | 2170
| Кабельный канал ПВХ белый 25х16 | м | 260
| Кабельный канал ПВХ белый 40х25 | м | 50
| Хомут FR ПР-40 | шт | 930
| Дюбель металлический универсальный 5х30 | шт | 930
| Саморез с прессшайбой ST4.2х25 | шт | 930
| Прокладка трубы гофрированной (с зондом, ТГЕ С3/ТГ FRHF 50мм) | м | 1400
| Скоба металлическая двухлапковая 861-005 | шт | 2800
| Дюбель металлический универсальный 5х30 | шт | 2800
| Саморез 3,5х35мм | шт | 2800
| Монтаж коробок монтажных, ответвительных | шт | 66
| Коробка огнестойкая монтажная КМОМ 75х75х37 | шт | 33
| Коробка ответвительная100х100х50 | шт | 33

## СС
Многоуровневая стоянка автомобилей открытого типа, по ул. Железнодорожная в г. Симферополь.
Слаботочные сети
№ п/п | Перечень работ | Ед. изм. | Объём работ всего
Оборудование для интернет и телефонизации
| Монтаж шкафа телекоммуникационного напольного ЭКОНОМ 30U (600х600) ШТК-Э-30.6.6-13АА | шт | 1
| Монтаж модуля вентиляторного 19" 1U, 6 вентиляторов, с контроллером R-FAN-6K-1U | шт | 1
| Монтаж блока розеток REM-16 c выкл., 8 Schuko, 16А, алюмю, 19" (R-16-8S-V-440-1,8) | шт | 1
| Монтаж кросса оптического стоечного (19"), 1U, 8 портов, SM, LS КРС-8-LS | шт | 1
| Патч-корд оптический LC-LC/UPC SM (9/125мкм)duplex (3,0мм) 1м | шт | 2
| Монтаж полки перфорированной (глубина 580мм, СВ-58У) | шт | 2
| Комплект уголков опорных для настенных шкафов, глубина 580мм УО-58.2 | шт | 2
| Органайзер кабельный горизонтальный 19" 1U 6 колец ГКО-1-6 | шт | 2
| Монтаж коммутатора управляемого L2 c 24порт. 10/100/1000Вase-T и 4 порт. 1000Base-X SFP DGS-1210-28P | шт | 1
| Монтаж коммутатора управляемого L2 c 8порт. 10/100/1000Вase-T и 4 порт. 1000Base-X SFP DGS-1210-28P | шт | 1
| Монтаж патч-панели cat.5e экранированной 19" на 24 портов | шт | 1
| Источник бесперебойного питания SKAT UPS-3000 RACK | шт | 1
| Аккумулятор Delta DTM 12100 L | шт | 6
| Ввод кабельный универсальный ВКУ-1 | шт | 1
| Монтаж шины заземления 19" ШЗ-19, 130411-00654 | шт | 1
| Прокладка труб ПВХ | м | 501
| Труба жесткая ПВХ 3-х метровая диаметром 50 | м | 51
| Труба ПВХ гибкая гофр д.16мм, легкая с протяжкой | м | 450
| Прокладка кабеля (UTP Cat 5e 4Х2Х0,51) | м | 450
| Прокладка провода заземления ПуГВ 1х0,75 | м | 5
| Патч-корд UTP серого цвета | шт | 22
| Разъем RJ под витую пару (100шт./уп.) | уп | 1
| Огнестойкая пена Pyrosit@ NG FBS-S | шт | 6
| Труба стальная d=25мм | шт | 2
| Точка доступа D-Link DWL-2600AP | шт | 6
| -телефон D-Link DpH-120S | шт | 2
| Монтаж интернет-розетки RJ45 | шт | 2
Пост видеонаблюдения
| Монтаж компьютера оператора ПК DEXP Atlas H286 | шт | 2
| Монтаж монитора 21,5" | шт | 4
| Клавиатура+мышь | шт | 2
| Монтаж ИБП APC Back-UPS 700VA(BX700UI) | шт | 2
| Кабель питания монитора Female-Male, 1,8м IEC 320 C14-IEC 320 C13 | шт | 4
Диспетчеризация лифтов
| Монтаж лифтового блока ( в к-те:устройство переговорное вер.7,2-1шт., монтажный комплект-1шт., микрофонный усилитель - 1шт., сервисный ключ механика - 1шт., сервисный ключ оператора-1шт., сервисный ключ администратора - 1шт., ПО для диспетчерского комплекса "Обь"-1шт., дюбеля для крепления- 6 шт., модуль управления пускателем ЛБ7.2-1 шт., комплект жгутов - 1шт., переговорное устойство ПУЭП-Н-1 шт., переговорное устройство АПУ-1Н - 2 шт., электромагнитный 3-х фазный пускатель IEK - 1шт.) | шт | 1
| Прокладка кабелей, проводов | м | 125
| Кабель U/UTP Cat5e PVCLS нг(А)-LSLTх4х2х0,52 | м | 120
| Провод заземления желто-зеленый сечением 1х0,75 | м | 5
| Прокладка труб гофрированных D=16 | м | 120
| Прокладка труб стальных D=25 | м | 3
| Огнестойкая монтажная пена ОГНЕЗА EI240 | шт | 2
Оборудование для СОТ
| Монтаж IP-видеорегистратора (NVR) 16-тиканального TRASSIR | шт | 1
| Монтаж жесткого диска Seagate Enterprice Capacity 6 ТБ | шт | 1
| Монтаж камер видеонаблюдения | шт | 15
| Уличная/внутренняя IP-камера видеонаблюдения DS-2CD6365GO-IVS (1,27 мм) | шт | 12
| Уличная/внутренняя IP-камера видеонаблюдения DS-2CD2027G1-L (2,8 мм) | шт | 3
| Монтаж коробок распределительных (безгалогенных (HF) 100х100х50) | шт | 15
| Разъем RJ под витую пару (100шт./уп.) | уп | 1
| Прокладка кабелей, проводов | м | 760
| Кабель "Витая пара" U/UTP Cat5e PVCLS нг(А)-LSLTx 4х2х0,52 | м | 750
| Кабель ВВГнг(А)-LSLTх3х2,5 | м | 10
| Прокладка труб гофрированных D=16 гибких | м | 750
| Металл разный (саморезы, дюбеля и т.п.) | кг | 1
| Прокладка труб стальных D=25 | м | 3
| Огнестойкая монтажная пена ОГНЕЗА EI240 | шт | 2
Оборудование для радиофикации
| Монтаж конвертера IP/СПВ, 3 программы, 1 программа 30 Вольт | шт | 1
| Монтаж радиорозетки открытой установки РПВ-2 | шт | 2
| Монтаж провода телефонного сечением 2х0,9мм2 ПРППМ-нгLS | м | 50

## НВК
Наружные сети водопровода и канализации
Наименование | Ед. изм. | Кол. на ед./ всего
3 | 4 | 5
Раздел 1. Внутриплощадочные сети водоснабжения (В1)
Земляные работы
Разработка грунта в отвал экскаваторами "драглайн" или "обратная лопата" с ковшом вместимостью: 1 (1-1,2) м3, группа грунтов 2 | м3 | 30.1
Доработка грунта вручную | м3 | 0.9
Устройство основания под трубопроводы и колодцы песчаного + 0бсыпка трубопровода защитным слоем песка | м3 | 15.9
Песок | т | 25.44
Обратная засыпка грунтом с уплотнением | м3 | 12.5
Трубопроводы
Установка задвижек диаметром: 100 мм | шт. | 2
Задвижка клиновая, DN100 HEISSKRAFT GVR-F | шт. | 2
Укладка трубопроводов из полиэтиленовых труб диаметром: 32 мм | м | 20
Труба напорная из полиэтилена ПЭ 100 SDR17; диам. 32х2,0мм | м | 20.16
Укладка трубопроводов из полиэтиленовых труб диаметром: 110 мм | м | 40
Труба напорная из полиэтилена ПЭ 110х6,6 SDR17 | м | 40.4
Установка полиэтиленовых фасонных частей: отводов, колен, патрубков, переходов | шт. | 3
Тройник равнопроходной, Dn110, ПЭ100 SDR17 | шт. | 2
Компрессионный седловой отвод Ф 110х1" | шт. | 1
Фланцы металлические с полимерным покрытием Dn110, PN16 | шт. | 10
Втулка под фланец удлиненная d-110мм, SDR11 PN16 | шт. | 10
Установка муфт диаметром 110мм | шт. | 2
Муфта электросварная для труб ПЭ100, SDR 17, Dn110 | шт. | 2
Установка кранов шаровых | шт. | 1
Кран шаровый Ф25мм Valtec | шт. | 1
Укладка стальных водопроводных труб с гидравлическим испытанием диаметром 244, 325 мм | м | 1.25
Труба стальная электросварная прямошовная диам. 325х5,5мм | м | 1.2625
Труба стальная электросварная прямошовная диам. 244,5х4,0мм | м | 0.2525
Укладка трубопроводов из полиэтиленовых труб диаметром: 400 мм, 280мм (футляры) | м | 14
Труба напорная из полиэтилена ПЭ 100 SDR17; диам. 400х29,4мм | м | 7.07
Труба напорная из полиэтилена ПЭ 100 SDR17; диам. 280х20,6мм | м | 7.07
Колодцы водопроводные
Устройство круглых колодцев из сборного железобетона в грунтах: сухих диам. 2,0м | шт. | 1
Плита днища ПН20 | шт. | 1
Плита перекрытия 1ПП20-1-1 | шт. | 1
Кольцо КС20-6-1 | шт. | 1
Кольцо КС20-9а-1 | шт. | 1
Горловина КЦО-1 | шт. | 1
Люки чугунные: тяжелые | шт. | 1
Стремянка | шт. | 1
Врезка в существующие сети из стальных труб стальных штуцеров (патрубков) | шт. | 1
Раздел 2. Внутриплощадочные сети бытовой канализации (К1)
Земляные работы
Разработка грунта в отвал экскаваторами "драглайн" или "обратная лопата" с ковшом вместимостью: 1 (1-1,2) м3, группа грунтов 2 | м3 | 8.5
Доработка грунта вручную | м3 | 0.2
Устройство основания под трубопроводы и колодцы песчаного + 0бсыпка трубопровода защитным слоем песка | м3 | 4.45
Песок | т | 7.12
Обратная засыпка грунтом | м3 | 0.2
Трубопроводы
Укладка трубопроводов из полиэтиленовых труб диаметром: 160 мм | м | 10
Труба канализационная из твердого поливинилхлорида KG (PVC) SN4 фирмы Oftendorf, Ф160 | м | 10.1
Колодцы водопроводные
Устройство круглых колодцев из сборного железобетона в грунтах: сухих диам. 1,0м | шт. | 1
Плита днища ПН10 | шт. | 1
Плита перекрытия 1ПП10-1 | шт. | 1
Кольцо КС10-6 | шт. | 1
Плита покрытия КЦО-1 | шт. | 2
Люки чугунные: тяжелые | шт. | 1
Соединительные элементы для ж/б колодцев | кг | 26.96
Стремянка | шт. | 1
Кирпичная кладка колодцев (2 ряда) | шт. | 34
Кирпич | шт. | 34
Раствор цементный | м3 | 0.02

## благоустр.озел
Многоуровневая стоянка автомобилей открытого типа, по ул. Железнодорожная в г. Симферополь.
Благоустройство (покрытия).
№ п/п | Перечень работ | Ед. изм. | Объём работ всего
| Тип10-газон S=269,8 м2 | м2 | 269.8
| Семена газоных трав (0,06кг/м2) | кг | 16.188
| Засыпка плодородным грунтом б=0,2м | м3 | 59.356
| Устройство основания из песка | м2 | 269.8
| Песок б=10см | т | 50.9922

## благоустр.трот
Многоуровневая стоянка автомобилей открытого типа, по ул. Железнодорожная в г. Симферополь.
Благоустройство (покрытия).
№ п/п | Перечень работ | Ед. изм. | Объём работ всего
ЗЕМЛЯНЫЕ РАБОТЫ, ПОКРЫТИЯ-благоустройство территории
| Тип4,5-тротуарная плитка ("квадрат"светло-серый цвет S=20,5 м2; "прямоугольная"серый цвет S=172,2 м2. (всего: S=192,7 м2) с возможностью проезда пожарной машины | м2 | 192.7
| Устройство покрытия ФЭМ | м2 | 192.7
| Бетонные тротуарные плиты В30 F200 толщ.6см | м2 | 194.627
| Цементно-песчаная смесь М300 б=3см | м3 | 5.8966
| Устройство основания из песка | м3 | 19.27
| Песок б=10см | т | 3.642
| Устройство основания из щебня | м3 | 28.905
| Щебень М800 б=15см | т | 50.9884
| Устройство геотекстиля | м2 | 192.7
| Геотекстиль плотностью 300-350г/м2 | м2 | 231.24
| Тип6,7-тротуарная плитка ("домино"серый цвет S=13,5 м2; "домино"светло-серый цвет S=131,2 м2. (всего: S=144,7 м2) | м2 | 144.7
| Устройство покрытия ФЭМ | м2 | 144.7
| Бетонные тротуарные плиты В30 F200 толщ.6см | м2 | 146.147
| Цементно-песчаная смесь М300 б=3см | м3 | 4.4278
| Устройство основания из песка | м2 | 144.7
| Песок б=5см | т | 13.6741
| Устройство основания из щебня | м3 | 14.47
| Щебень М800 б=10см | т | 25.5251
| Устройство геотекстиля | м2 | 144.7
| Геотекстиль плотностью 300-350г/м2 | м2 | 173.64
| Устройство бортового камня БР 100.30.15 | м | 153
| Бортовой камень БР 100.30.15 | шт | 153
| Бетон тяжелый, класс: В15 (М200) | м3 | 7.191
| Устройство бортового камня БР 100.20.8 | м | 80
| Бортовой камень парковый БР 100.20.8 | м.п. | 80
| Бетон тяжелый, класс: В15 (М200) | м3 | 2.4
ПОКРЫТИЯ крытой автостоянки
| Тип4,5-тротуарная плитка ("квадрат"светло-серый цвет S=27,4 м2; "прямоугольная"серый цвет S=222,8 м2. (всего: S=250,2 м2) | м2 | 250.2
| Устройство покрытия ФЭМ | м2 | 250.2
| Бетонные тротуарные плиты В30 F200 толщ.6см | м2 | 252.702
| Цементно-песчаная смесь М300 б=3см | м3 | 7.6561
| Устройство основания из песка | м2 | 250.2
| Песок б=10см | т | 47.2878
| Устройство основания из щебня | м3 | 37.53
| Щебень М800 б=15см | т | 66.2029
| Устройство геотекстиля | м2 | 250.2
| Геотекстиль плотностью 300-350г/м2 | м2 | 300.24
| Отмостка S=140,25 м2 | м2 | 140.25
| Устройство основания из щебня | м3 | 21.0375
| щебень фр. 20-40 Н=150мм | т | 37.1101
| Устройство основания из бетона | м3 | 21.0375
| бетон В15 армир.дорожной сеткой Н=120мм | м3 | 21.2899
| Сетка4 Вр-1 100*100 | м2 | 143.055
| Устройство геотекстиля | м2 | 140.25
| геотекстиль Planter Geo | м2 | 168.3
| Устройство основания из щебня | м3 | 14.025
| щебень Н=100мм | т | 24.7401

## благоустр. (покрыт)
Многоуровневая стоянка автомобилей открытого типа, по ул. Железнодорожная в г. Симферополь.
Благоустройство (покрытия).
№ п/п | Перечень работ | Ед. изм. | Объём работ всего
ЗЕМЛЯНЫЕ РАБОТЫ, ПОКРЫТИЯ-благоустройство территории
| Планировка территории | м2 | 946.8
| Разработка грунта в отвал (при устройстве покрытий) | м3 | 331.38
| Тип1-а/б покрытие (серый цвет) S=339,6 м2 | м2 | 339.6
| Асфальтобетонное покрытие | м2 | 339.6
| Асфальтобетонное покрытие (мелкозернистый а/б толщ.4см) | т | 32.8054
| Асфальтобетонное покрытие (крупнозернистый а/б толщ.5см) | т | 41.0916
| Устройство основания из щебня | м3 | 50.94
| Щебень М800 б=15см | т | 89.8582
| Устройство основания из песка | м2 | 339.6
| Песок б=20см | т | 128.3688
| Устройство геотекстиля | м2 | 339.6
| геотекстиль Planter Geo | м2 | 407.52

## благоустр. (маф)
Многоуровневая стоянка автомобилей открытого типа, по ул. Железнодорожная в г. Симферополь.
Благоустройство (МАФ).
№ п/п | Перечень работ | Ед. изм. | Объём работ всего
ЗЕМЛЯНЫЕ РАБОТЫ, ПОКРЫТИЯ-благоустройство территории
МАФ
1 | Установка павильона для сбора мусора | шт | 1

## ТЭП
стоимость 1 маш/м = 133 772 582,23 руб/151 = 885 911, 15 руб
стоимость 1м2 машиноместа = 133 772 582,23руб/ 2 698,6 = 49 571,1 руб